## CURVA ABC (hidden)
PREFEITURA MUNICIPAL DE VENDA NOVA DO IMIGRANTE
CURVA ABC
Obra: | OBRA DE REVESTIMENTO ASFÁLTICO
Local: | TRECHO LIGANDO A BR-262 ATÉ O TREVO DA PETERFRUT, CAXIXE, VENDA NOVA DO IMIGRANTE/ES
ITEM | CÓDIGO | REFERÊNCIA | DESCRIÇÃO DO SERVIÇO | PREÇO TOTAL | % | % ACUMULADA | FAIXA
2.1 | 4011463 | SICRO | Concreto asfáltico - faixa C-12,5 - areia e brita comerciais | 2233625.3384 | 45.86% | 45.86% | A
2.3.1 | 45748 | ANP | Cimento asfáltico de petróleo - CAP 50/70 (BDI 15,28%) | 2003859.57 | 41.15% | 87.01% | B
4.1 | COMPOSIÇÃO 002 |  | Administração local | 326776.88 | 6.71% | 93.72% | B
3.4 | 5213408 | SICRO | Pintura de faixa com termoplástico por aspersão - espessura de 1,5 mm | 133986.1825 | 2.751% | 96.47% | C
2.3.2 | 45748 | ANP | Emulsão asfáltica - RR-1C (BDI 15,28%) | 96060.627 | 1.972% | 98.44% | C
2.2 | COMPOSIÇÃO 001 |  | Pintura de ligação | 42376.3548 | 0.8701% | 99.31% | C
1.2 | 20352 | DER-ES (Edif.) | Aluguel mensal container para escritório, dim. 6.00x2.40m, c/ banheiro (vaso+lavat+chuveiro e básc), incl. porta, 2 janelas, abert p/ ar cond., 2 pt iluminação, 2 tom. elét. e 1 tom.telef. Isolam.térmico(teto e paredes), piso em comp. Naval, cert. NR18, incl. laudo descontaminação. | 9255.24 | 0.19% | 99.5% | C
1.3 | 20356 | DER-ES (Edif.) | Aluguel mensal container para almoxarifado, incl. porta, 2 janelas, 1 pt iluminação, Isolamento térmico (teto), piso em comp. Naval pintado, cert. NR18, incl. laudo descontaminação | 5979.3 | 0.1228% | 99.63% | C
3.1 | 5213445 | SICRO | Placa de regulamentação em aço, R1 lado 0,331 m - película retrorrefletiva tipo I + SI - fornecimento e implantação | 5821.9 | 0.1195% | 99.74% | C
3.5 | 5213362 | SICRO | Tachão refletivo em plástico injetado - bidirecional - fornecimento e colocação | 2790.84 | 0.0573% | 99.8% | C
1.4 | 41495 | DER-ES (Rod.) | Mobilização e desmobilização de container até 50 km | 2441.07 | 0.05012% | 99.85% | C
1.1 | 20305 | DER-ES (Edif.) | Placa de Obra nas dimensões de 2,0 x 4,0m, padrão DER | 2406.22 | 0.04941% | 99.9% | C
3.3 | 5216111 | SICRO | Suporte para placa de sinalização em madeira de lei tratada 8 x 8 cm - fornecimento e implantação | 2011.81 | 0.04131% | 99.94% | C
3.6 | 5213835 | SICRO | Cone plástico para canalização de trânsito - utilização de 150 ciclos - fornecimento, 01 implantação e 01 retirada diária | 1753.61 | 0.03601% | 99.98% | C
3.2 | 5213464 | SICRO | Placa de advertência em aço, lado de 0,60 m - película retrorrefletiva tipo I + SI - fornecimento e implantação | 1016.76 | 0.02088% | 100% | C
|  |  | TOTAL | 4870161.7027
Venda Nova do Imigrante-ES, 08 de julho de 2025
MACIEL CASAGRANDE
ENG. CIVIL CREA ES 006698/D

## Resumo
REVESTIMENTO ASFÁLTICO
TRECHO COMPRIENDIDO ENTRE A BR-262 E O TREVO DA PETERFRUT
MUNICÍPIO DE VENDA NOVA DO IMIGRANTE/ES
ORIENTAÇÕES PARA PREENCHIMENTO DA PROPOSTA
1.0 | Todas as abas desta proposta foram bloqueados a fim de evitarmos adulterações nos documentos, favor utilizar este arquivo (NÃO FAÇA CÓPIAS), caso contrário a empresa poderá ser ELIMINADA deste certame;
2.0 | Deverá ser utilizado exatamente 2,0 (duas) casas decimais em cada preço unitário proposto ( NÃO UTILIZE MAIS CASAS DECIMAIS DO QUE DUAS); caso contrário a empresa poderá ser ELIMINADA deste certame;
3.0 | As áreas que deverão ser preenchidas encontram-se DESBLOQUEADAS e hachuradas (destacadas) .
4.0 | O orçamento proposto pela PMVNI é de | 4870154.0627
Orientamos que a proposta de cada empresa não ultrapasse tal valor, portanto favor cotar preços unitários abaixo do preço proposto por esta instituição;
5.0 | Todos os documentos deverão ser assinados pelo responsável técnico e impressos em papel timbrado;
6.0 | As observações que encontram-se ao lado da planilha orçamentária devem ser utilizadas somente como auxílio na confecção do orçamento;
7.0 | O item 4.1, administração local está limitado a 6,99% do orçamento total
8.0 | Quaisquer dúvidas ou erros, que possam ocorrer durante o preenchimento da proposta, favor entrar em contato com a Secretaria de Obras do Mun. de Venda Nova do Imigrante/ES, através do telefone (28) 3546-1188, falar com o Eng.º Civil MACIEL CASAGRANDE ou através do e-mail: "engenharia@vendanova.es.gov.br".
Venda Nova do Imigrante/ES, 27 de agosto de 2025

## Planilha Orçamentária
PREFEITURA MUNICIPAL DE VENDA NOVA DO IMIGRANTE
PROPOSTA ORÇAMENTÁRIA
Obra: | OBRA DE REVESTIMENTO ASFÁLTICO
Local: | TRECHO LIGANDO A BR-262 ATÉ O TREVO DA PETERFRUT, CAXIXE, VENDA NOVA DO IMIGRANTE/ES
DADOS TÉCNICOS
REFERÊNCIA |  | DATA BASE |  |  |  | DATA BASE UTILIZADA |  |  | DATA BASE | ABRIL 2025
DER EDIFICAÇÕES |  | MARÇO/2025 |  |  |  | ABRIL/2025 |  |  | BDI (Rodovias) | 23.32%
DER RODOVIAS |  | OUTUBRO/2024
SICRO-ES |  | ABRIL/2025
A Resolução n.º 366, de 22 de Novembro de 2022, que disciplina a metodologia para análise de preços nas fiscalizações de obras e serviços e engenharia dos Jurisdicionados deste Tribunal de Contas do Estado do Espírito Santo.
Conforme consta no Art. 3º "Os preços referenciais utilizados por este Tribunal para a elaboração de orçamentos paradigmas de obras e serviços de engenharia serão obtidos por meio das seguintes Tabelas de Preços:"
I - Obras rodoviárias, estradas rurais e pavimentação urbana:
a) Sistema de Custos Referenciais de Obras (Sicro-ES) do Departamento Nacional de Infraestrutura e Transporte (DNIT);
b) Tabela Referência de Preços e Composições de Custos Unitários do Departamento de Edificações e Rodovias do Espírito Santo (DER-ES);
c) Tabela de Composições de Preços para Orçamento (TCPO-ES) da Editora PINI.
ITEM | CÓDIGO | REFERÊNCIA | DESCRIÇÃO DO SERVIÇO | UNID. | QTDE | Custo Unitário sem BDI | Reajuste |  | PMVNI - PREÇO (R$) |  | PROPOSTA EMPRESA
[9 empty] | Com BDI | TOTAL |  |  | REAJUSTE
1 |  |  | SERVIÇOS PRELIMINARES | [9 empty] | DESCRIÇÃO | ÍNDICE
1.1 | 20305 | DER-ES (Edif.) | Placa de Obra nas dimensões de 2,0 x 4,0m, padrão DER | m² | 8 | 244.44 | Sinalização Vertical | 243.9 | 300.78 | 2406.24 | 0 | 0 | Sinalização Vertical | 0.9978
1.2 | 20352 | DER-ES (Edif.) | Aluguel mensal container para escritório, dim. 6.00x2.40m, c/ banheiro (vaso+lavat+chuveiro e básc), incl. porta, 2 janelas, abert p/ ar cond., 2 pt iluminação, 2 tom. elét. e 1 tom.telef. Isolam.térmico(teto e paredes), piso em comp. Naval, cert. NR18, incl. laudo descontaminação. | mês | 6 | 1244.5 | Índice Nacional de Custo da Construção | 1250.84 | 1542.54 | 9255.24 | 0 | 0 | Índice Nacional de Custo da Construção | 1.0051
1.3 | 20356 | DER-ES (Edif.) | Aluguel mensal container para almoxarifado, incl. porta, 2 janelas, 1 pt iluminação, Isolamento térmico (teto), piso em comp. Naval pintado, cert. NR18, incl. laudo descontaminação | ms | 6 | 804 | Índice Nacional de Custo da Construção | 808.1 | 996.55 | 5979.3 | 0 | 0 | Índice Nacional de Custo da Construção | 1.0051
1.4 | 41495 | DER-ES (Rod.) | Mobilização e desmobilização de container até 50 km | ud | 2 | 991.218 | Mobilização e Desmobilização | 989.73 | 1220.54 | 2441.08 | 0 | 0 | Mobilização e Desmobilização | 0.9985
[9 empty] | Sub-total 01 = | 20081.86 |  | 0
2 |  |  | PAVIMENTAÇÃO
2.1 | 4011463 | SICRO | Concreto asfáltico - faixa C-12,5 - areia e brita comerciais | t | 6519.44 | 277.8265 | Sem reajuste | 277.82 | 342.61 | 2233625.3384 | 0 | 0 | Sem reajuste | 1
2.2 | COMPOSIÇÃO 001 |  | Pintura de ligação | m² | 54328.66 | 0.63662 | Sem reajuste | 0.63 | 0.78 | 42376.3548 | 0 | 0 | Sem reajuste | 1
2.3 |  |  | Aquisição de Material betuminoso
2.3.1 | 2025-04-01 | ANP | Cimento asfáltico de petróleo - CAP 50/70 (BDI 15,28%) | t | 361.5 | 4808.45 | Sem reajuste | 4808.45 | 5543.18 | 2003859.57 | 0 | 0 | Sem reajuste | 1
2.3.2 | 2025-04-01 | ANP | Emulsão asfáltica - RR-1C (BDI 15,28%) | t | 24.45 | 3408.1 | Sem reajuste | 3408.1 | 3928.86 | 96060.627 | 0 | 0 | Sem reajuste | 1
[9 empty] | Sub-total 02 = | 4375921.8902 |  | 0
3 |  |  | SINALIZAÇÃO
3.1 | 5213445 | SICRO | Placa de regulamentação em aço, R1 lado 0,331 m - película retrorrefletiva tipo I + SI - fornecimento e implantação | un | 10 | 472.1 | Sem reajuste | 472.1 | 582.19 | 5821.9 | 0 | 0 | Sem reajuste | 1
3.2 | 5213464 | SICRO | Placa de advertência em aço, lado de 0,60 m - película retrorrefletiva tipo I + SI - fornecimento e implantação | un | 3 | 274.83 | Sem reajuste | 274.83 | 338.92 | 1016.76 | 0 | 0 | Sem reajuste | 1
3.3 | 5216111 | SICRO | Suporte para placa de sinalização em madeira de lei tratada 8 x 8 cm - fornecimento e implantação | un | 13 | 125.49 | Sem reajuste | 125.49 | 154.75 | 2011.75 | 0 | 0 | Sem reajuste | 1
3.4 | 5213408 | SICRO | Pintura de faixa com termoplástico por aspersão - espessura de 1,5 mm | m² | 2340.37 | 46.42 | Sem reajuste | 46.42 | 57.25 | 133986.1825 | 0 | 0 | Sem reajuste | 1
3.5 | 5213362 | SICRO | Tachão refletivo em plástico injetado - bidirecional - fornecimento e colocação | un | 26 | 87.04 | Sem reajuste | 87.04 | 107.34 | 2790.84 | 0 | 0 | Sem reajuste | 1
3.6 | 5213835 | SICRO | Cone plástico para canalização de trânsito - utilização de 150 ciclos - fornecimento, 01 implantação e 01 retirada diária | un.dia | 1800 | 0.79 | Sem reajuste | 0.79 | 0.97 | 1746 | 0 | 0 | Sem reajuste | 1
[9 empty] | Sub-total 03 = | 147373.4325 |  | 0
4 |  |  | ADMINISTRAÇÃO LOCAL
4.1 | COMPOSIÇÃO 002 |  | Administração local | un | 1 | 264982.8772 | 0 | 264982.8772 | 326776.88 | 326776.88 | 0 | 0 | Sem reajuste | 1
[9 empty] | Sub-total 04 (limitado a 6,99%)= | 326776.88 |  | 0
|  |  |  | VALOR TOTAL DA PROPOSTA >>> | [5 empty] | 4870154.0627 |  | 0
Venda Nova do Imigrante-ES, xx de xxx de 2025 (Favor inserir Local e data)
RESPONSÁVEL TÉCNICO
REGISTRO NO CONSELHO

## Mem de Calculo (hidden)
PREFEITURA MUNICIPAL DE VENDA NOVA DO IMIGRANTE
MEMÓRIA DE CÁLCULO
Obra: | OBRA DE REVESTIMENTO ASFÁLTICO
Local: | TRECHO LIGANDO A BR-262 ATÉ O TREVO DA PETERFRUT, CAXIXE, VNI-ES
DADOS TÉCNICOS
CONFORME PROJETO DE PAVIMENTAÇÃO, TEMOS:
ESTACAS TRECHO RECAPEAMENTO = |  |  | 02 + 10,00 até 383 + 7,43
COMPRIMENTO DO TRECHO = |  |  | 10,00m + (380 estacas x 20,00m) +7,43m = | 7617.43 |  | m
ÁREA DE RECAPEAMENTO (M²) = |  |  | Considerando que a largura do Asfalto = 7,00m, temos: | 54328.66 |  | m² | Já considerando área do trevo
RECAPEAMENTO >>> |  |  | 54328.66 | E (m) = | 0.05 | Volume (m³) = | 2716.433
[6 empty] | Densidade = 2,4 t/m³ |  | Tonelada (t) = | 6519.4392
ITEM | CÓDIGO | REFERÊNCIA | DESCRIÇÃO DO SERVIÇO | UNID. | QTDE | MEMÓRIA DE CÁLCULO
1 |  |  | SERVIÇOS PRELIMINARES
1.1 | 20305 | DER-ES (Edif.) | Placa de Obra nas dimensões de 2,0 x 4,0m, padrão DER | m² | 8 | Área = 2,0 x 4,0 = 8,0 m²
1.2 | 20352 | DER-ES (Edif.) | Aluguel mensal container para escritório, dim. 6.00x2.40m, c/ banheiro (vaso+lavat+chuveiro e básc), incl. porta, 2 janelas, abert p/ ar cond., 2 pt iluminação, 2 tom. elét. e 1 tom.telef. Isolam.térmico(teto e paredes), piso em comp. Naval, cert. NR18, incl. laudo descontaminação. | mês | 6 | Previsão de 6 meses
1.3 | 20356 | DER-ES (Edif.) | Aluguel mensal container para almoxarifado, incl. porta, 2 janelas, 1 pt iluminação, Isolamento térmico (teto), piso em comp. Naval pintado, cert. NR18, incl. laudo descontaminação | ms | 6 | Previsão de 6 meses
1.4 | 41495 | DER-ES (Rod.) | Mobilização e desmobilização de container até 50 km | ud | 2 | container |  | 2 | Und
2 |  |  | PAVIMENTAÇÃO
2.1 | COMPOSIÇÃO 003 |  | Concreto asfáltico - faixa C-12,5 - areia e brita comerciais | t | 6519.4392 | O CBUQ a ser utilizado terá densidade aproximada 2,40t/m³, já a taxa de CAP adotada para a Reperfilagem em CBUQ será de 5,7% e para a Capa de 5,5%
2.2 | COMPOSIÇÃO 001 |  | Pintura de ligação | m² | 54328.66 | Conforme memória de cálculo acima
2.3 |  |  | Aquisição de Material betuminoso
2.3.1 | 2025-04-01 | ANP | Cimento asfáltico de petróleo - CAP 50/70 | t | 361.5029 | Consumo de 0,05545 t por tonelada de concreto asf. Faixa C
2.3.2 | 2025-04-01 | ANP | Emulsão asfáltica - RR-1C | t | 24.4479 | Consumo de 0,05545 t por m2
3 |  |  | SINALIZAÇÃO
3.1 | 5213445 | SICRO | Placa de regulamentação em aço, R1 lado 0,331 m - película retrorrefletiva tipo I + SI - fornecimento e implantação | un | 10 | Conforme PROJETO DE SINALIZAÇÃO
[6 empty] | PLACAS DE REGULAMENTAÇÃO |  |  | UND
[6 empty] | PISTA SINUOSA À DIREITA |  |  | 3
[6 empty] | CURVA À ESQUERDA |  |  | 1
[6 empty] | CURVA À DIREITA |  |  | 1
[6 empty] | PISTA SINUOSA À ESQUERDA |  |  | 4
[6 empty] | PARE |  |  | 1
3.2 | 5213464 | SICRO | Placa de advertência em aço, lado de 0,60 m - película retrorrefletiva tipo I + SI - fornecimento e implantação | un | 3 | Conforme PROJETO DE SINALIZAÇÃO
[6 empty] | PLACAS DE ADVERTENCIA |  |  | UND
[6 empty] | SENTIDO CIRCULAR NA ROTATÓRIA |  |  | 3
3.3 | 5216111 | SICRO | Suporte para placa de sinalização em madeira de lei tratada 8 x 8 cm - fornecimento e implantação | un | 13 | Total de placas
3.4 | 5213408 | SICRO | Pintura de faixa com termoplástico por aspersão - espessura de 1,5 mm | m² | 2340.374 | CONFORME PROJETO DE SINALIZAÇÃO
[6 empty] | Linha amarela c/ 0,10m de largura = |  | 7741.16 | m
[6 empty] | Linha branca c/ 0,10m de largura = |  | 15606.58 | m
[6 empty] | Área linha amarela = |  | 774.116 | m²
[6 empty] | Área linha branca = |  | 1560.658 | m²
[6 empty] | Área Total = |  | 2334.774 | m²
[6 empty] | Linha amarela c/ 0,40m de largura = |  | 14 | m
[6 empty] | Área Total = |  | 5.6 | m²
3.5 | 5213362 | SICRO | Tachão refletivo em plástico injetado - bidirecional - fornecimento e colocação | un | 26 | CONFORME PRANCHA SINALIZAÇÃO
3.6 | 5213835 | SICRO | Cone plástico para canalização de trânsito - utilização de 150 ciclos - fornecimento, 01 implantação e 01 retirada diária | un.dia | 1800 | Cones por dia = | 20 | und
[6 empty] | Qtde de dias = | 90 | dias
4 |  |  | ADMINISTRAÇÃO LOCAL
4.1 | COMPOSIÇÃO 002 |  | Administração local | un | 1 | Vide Composição 002
MACIEL CASAGRANDE
ENG. CIVIL CREA ES 006698/D

## COMP003 - CBUQ (hidden)
SISTEMA DE CUSTOS REFERENCIAIS DE OBRAS - SICRO | [5 empty] | FIC | 0.00393
Custo Unitário de Referência |  |  | Abril/2025 |  |  | Produção da equipe | 99.6 | t
4011463 | Concreto asfáltico - faixa C - areia e brita comerciais | [5 empty] | Valores em reais (R$)
A - EQUIPAMENTOS |  | Quantidade | Utilização |  | Custo Horário |  |  | Custo
|  |  | Operativa | Improdutiva | Produtivo | Improdutivo |  | Horário Total
E9762 | Rolo compactador de pneus autopropelido de 27 t - 85 kW | 1 | 0.71 | 0.29 | 256.4076 | 123.8978 |  | 217.9798
E9681 | Rolo compactador liso tandem vibratório autopropelido de 10,4 t - 82 kW | 1 | 0.82 | 0.18 | 298.2052 | 112.4764 |  | 264.774
E9545 | Vibroacabadora de asfalto sobre esteiras - 97 kW | 1 | 1 | 0 | 364.5482 | 155.7721 |  | 364.5482
[6 empty] | Custo horário total de equipamentos |  | 847.302
B - MÃO DE OBRA |  | Quantidade | Unidade | Custo Horário |  | Custo Horário Total
P9824 | Servente | 8 | h |  | 21.9448 |  |  | 175.5584
|  | Custo horário total de mão de obra |  |  |  |  | 175.5584
|  | Custo horário total de execução | [5 empty] | 1022.8604
|  | Custo unitário de execução | [5 empty] | 10.2697
[6 empty] | Custo do FIC |  | 0.04036
[6 empty] | Custo do FIT |  | -
C - MATERIAL |  | Quantidade | Unidade | Preço Unitário |  | Custo Unitário
Custo unitário total de material
D - ATIVIDADES AUXILIARES |  | Quantidade | Unidade | Custo Unitário |  | Custo Unitário
6416078 | Usinagem de concreto asfáltico - faixa C - areia e brita comerciais | 1 | t |  | 252.1548 |  |  | 252.1548
|  | Custo total de atividades auxiliares | [5 empty] | 252.1548
[6 empty] | Subtotal |  | 262.4245
E - TEMPO FIXO |  | Código | Quantidade | Unidade | Custo Unitário |  | Custo Unitário
6416078 | Usinagem de concreto asfáltico - faixa C - areia e brita comerciais - Caminhão basculante 10 m³ | 5914649 | 1 | t |  | 7.66 |  | 7.66
|  | Custo unitário total de tempo fixo | [5 empty] | 7.66
F - MOMENTO DE TRANSPORTE |  | Quantidade | Unidade | DMT |  |  |  | Custo Unitário
|  |  |  | LN | RP | P | KM |  | P | LN
6416078 | Usinagem de concreto asfáltico - faixa C - areia e brita comerciais - Caminhão basculante 10 m³ | 1 | tkm | 1.21 | 0.97 | 0.79 | P=9,8 km | 7.742 | 9.8 | 0 | 5914359 | 5914374 | 5914389
USINA ZORZAL BR-262 KM 95
| DMT USINA X OBRA | Custo unitário total de transporte | [5 empty] | 7.742
|  |  |  | Custo unitário direto total |  |  |  | 277.8265
Obs.
COMPOSIÇÃO AUXILIAR - USINAGEM
SISTEMA DE CUSTOS REFERENCIAIS DE OBRAS - SICRO
Custo Unitário de Referência |  |  | Abril/2025 |  |  | Produção da equipe | 99.6 | t
6416078 | Usinagem de concreto asfáltico - faixa C - areia e brita comerciais | [5 empty] | Valores em reais (R$)
A - EQUIPAMENTOS |  | Quantidade | Utilização |  | Custo Horário |  |  | Custo
|  |  | Operativa | Improdutiva | Produtivo | Improdutivo |  | Horário Total
E9559 | Aquecedor de fluido térmico - 12 kW | 1 | 1 | 0 | 76.8177 | 44.2005 |  | 76.8177
E9584 | Carregadeira de pneus com capacidade de 1,72 m³ - 113 kW | 1 | 0.86 | 0.14 | 206.0821 | 101.9213 |  | 191.4996
E9021 | Grupo gerador - 456 kVA | 1 | 1 | 0 | 423.4174 | 22.4972 |  | 423.4174
E9558 | Tanque de estocagem de asfalto com capacidade de 30.000 l | 2 | 1 | 0 | 58.5033 | 39.962 |  | 117.0066
E9689 | Usina de asfalto a quente gravimétrica com capacidade de 100/140 t/h - 260 kW | 1 | 1 | 0 | 1240.4693 | 657.8354 |  | 1240.4693
[6 empty] | Custo horário total de equipamentos |  | 2049.2106
B - MÃO DE OBRA |  | Quantidade | Unidade | Custo Horário |  | Custo Horário Total
P9824 | Servente | 4 | h |  | 21.9448 |  |  | 87.7792
|  | Custo horário total de mão de obra |  |  |  |  | 87.7792
|  | Custo horário total de execução | [5 empty] | 2136.9898
|  | Custo unitário de execução | [5 empty] | 21.4557
[6 empty] | Custo do FIC |  | -
[6 empty] | Custo do FIT |  | -
C - MATERIAL |  | Quantidade | Unidade | Preço Unitário |  | Custo Unitário
M0028 | Areia média | 0.02701 | m³ |  | 126.6918 |  |  | 3.4219
M0005 | Brita 0 | 0.09003 | m³ |  | 191.5713 |  |  | 17.2472
M0191 | Brita 1 | 0.03215 | m³ |  | 160.436 |  |  | 5.158
M0344 | Cal hidratada - a granel | 14.4636 | kg |  | 0.4223 |  |  | 6.108
M1943 | Cimento asfáltico de petróleo - CAP 50/70 | 0.05545 | t |  | 4808.4481
| CAP ANP ABRIL/2025 |  | 3845.34
| Somado impostos pis / cofins |  | 4808.4481
M1941 | Óleo tipo A1 | 8 | l |  | 5.2742 |  |  | 42.1936
M1103 | Pedrisco | 0.1479 | m³ |  | 170.376 |  |  | 25.1986
M1135 | Pó de pedra | 0.33631 | m³ |  | 108.141 |  |  | 36.3689
|  | Custo unitário total de material | [5 empty] | 135.6962
D - ATIVIDADES AUXILIARES |  | Quantidade | Unidade | Custo Unitário |  | Custo Unitário
Custo total de atividades auxiliares
[6 empty] | Subtotal |  | 157.1519
E - TEMPO FIXO |  | Código | Quantidade | Unidade | Custo Unitário |  | Custo Unitário
M0028 | Areia média - Caminhão basculante 10 m³ | 5914647 | 0.04052 | t |  | 1.74 |  | 0.070505
M0005 | Brita 0 - Caminhão basculante 10 m³ | 5914647 | 0.13505 | t |  | 1.74 |  | 0.23499
M0191 | Brita 1 - Caminhão basculante 10 m³ | 5914647 | 0.04823 | t |  | 1.74 |  | 0.08392
M0344 | Cal hidratada - a granel - Caminhão silo 30 m³ | 5914363 | 0.01446 | t |  | 17.59 |  | 0.25435
M1103 | Pedrisco - Caminhão basculante 10 m³ | 5914647 | 0.22185 | t |  | 1.74 |  | 0.38602
M1135 | Pó de pedra - Caminhão basculante 10 m³ | 5914647 | 0.50447 | t |  | 1.74 |  | 0.87778
|  | Custo unitário total de tempo fixo | [5 empty] | 1.9076
F - MOMENTO DE TRANSPORTE |  | Quantidade | Unidade | DMT |  |  |  | Custo Unitário
|  |  |  | LN | RP | P
M0028 | Areia média - Caminhão basculante 10 m³ | 0.04052 | tkm | 1.21 | 0.97 | 0.79 | P=60 | 1.9206 |  |  | 5914359 | 5914374 | 5914389
M0005 | Brita 0 - Caminhão basculante 10 m³ | 0.13505 | tkm | 1.21 | 0.97 | 0.79 | P=60 | 6.4014 |  |  | 5914359 | 5914374 | 5914389
M0191 | Brita 1 - Caminhão basculante 10 m³ | 0.04823 | tkm | 1.21 | 0.97 | 0.79 | P=60 | 2.2861 |  |  | 5914359 | 5914374 | 5914389
M0344 | Cal hidratada - a granel - Caminhão silo 30 m³ | 0.01446 | tkm | 0.9 | 0.72 | 0.62 | P=100 | 0.89652 |  |  | 5914364 | 5914365 | 5914366
M1103 | Pedrisco - Caminhão basculante 10 m³ | 0.22185 | tkm | 1.21 | 0.97 | 0.79 | P=60 | 10.5157 |  |  | 5914359 | 5914374 | 5914389
M1135 | Pó de pedra - Caminhão basculante 10 m³ | 0.50447 | tkm | 1.21 | 0.97 | 0.79 | P=60 | 23.9119 |  |  | 5914359 | 5914374 | 5914389
M1943 | Transporte de material betuminoso com caminhão tanque - CAP | 0.05545 | tkm |  |  | 1.7 | P=500 | 47.1325 |  |  |  |  | 5914614
M1941 | Transporte de material betuminoso com caminhão tanque - DOPE | 0.0003 | tkm |  |  | 1.7 | P=100 | 0.0306 |  |  |  |  | 5914614
ESSE DMT É PARA O TRANSPORTE ATÉ A USINA
|  | Custo unitário total de transporte | [5 empty] | 93.0953
|  |  |  | Custo unitário direto total |  |  |  | 252.1548
Obs. | OFÍCIO-CIRCULAR Nº 3784/2025/ACE - DPP/DPP/DNIT SEDE
[6 empty] | Preço ANP | 3845.34 | t
[6 empty] | Impostos | 25.05%
[6 empty] | ICMS | 17%
[6 empty] | Pis | 3%
[6 empty] | COFINS | 0.65%
[6 empty] | Preço adotado | 4808.45 | t
0.7997

## COMP 001 - PINTURA DE LIGAÇÃO (hidden)
SISTEMA DE CUSTOS REFERENCIAIS DE OBRAS - SICRO | [5 empty] | FIC | 0.00393
Custo Unitário de Referência |  |  | Abril/2025 |  |  | Produção da equipe | 1500 | t
4011353 | Pintura de ligação | [5 empty] | Valores em reais (R$)
A - EQUIPAMENTOS |  | Quantidade | Utilização |  | Custo Horário |  |  | Custo
|  |  | Operativa | Improdutiva | Produtivo | Improdutivo |  | Horário Total
E9509 | Caminhão tanque distribuidor de asfalto com capacidade de 6.000 l - 7 kW/136 kW | 1 | 1 | 0 | 266.5821 | 73.8962 |  | 266.5821
E9558 | Tanque de estocagem de asfalto com capacidade de 30.000 l | 2 | 1 | 0 | 58.5033 | 39.962 |  | 117.0066
[6 empty] | Custo horário total de equipamentos |  | 383.5887
B - MÃO DE OBRA |  | Quantidade | Unidade | Custo Horário |  | Custo Horário Total
P9824 | Servente | 2 | h |  | 21.9448 |  |  | 43.8896
|  | Custo horário total de mão de obra |  |  |  |  | 43.8896
|  | Custo horário total de execução | [5 empty] | 427.4783
|  | Custo unitário de execução | [5 empty] | 0.28499
[6 empty] | Custo do FIC |  | 0.00112
[6 empty] | Custo do FIT |  | -
C - MATERIAL |  | Quantidade | Unidade | Preço Unitário |  | Custo Unitário
M1946 | Emulsão asfáltica - RR-1C | 0.00045 | t |  |  |  |  | 0
| RR-1C ANP ABRIL/2025 |  | 2725.4722
| Somado impostos PIS/COFINS |  | 3408.097
|  | Custo unitário total de material | [5 empty] | 0 |  |  | regap | reduc
D - ATIVIDADES AUXILIARES |  | Quantidade | Unidade | Custo Unitário |  | Custo Unitário |  |  |  |  | 439 | 481
[8 empty] | 0 |  |  | 2.7255 | 2.9332
|  | Custo total de atividades auxiliares | [5 empty] | 0 |  |  | 2725.4722 | 2933.1685
[6 empty] | Subtotal |  | 0.28499
E - TEMPO FIXO |  | Código | Quantidade | Unidade | Custo Unitário |  | Custo Unitário
0
|  | Custo unitário total de tempo fixo | [5 empty] | 0
F - MOMENTO DE TRANSPORTE |  | Quantidade | Unidade | DMT |  |  |  | Custo Unitário
|  |  |  | LN | RP | P | KM |  | P | LN
M1946 | Emulsão asfáltica - RR-1C | 0.00045 | tkm | 2.74 | 2.19 | 1.78 | P=439 | 0.35164 | 439 | 0 | 5914620 | 5914621 | 5914622
|  | Custo unitário total de transporte | [5 empty] | 0.35164
|  |  |  | Custo unitário direto total |  |  |  | 0.63662
OBS | A composição tem como base o item 4011463 do referencial SICRO. Foi incluído o custo do material M1946 (emulsão asfáltica), com preço de referência da ANP para o mês de abril de 2025, referente ao estado de Minas Gerais. Adicionalmente, considerou-se o custo de transporte do material, levando em conta a distância entre a Refinaria Gabriel Passos (REGAP), localizada em Betim/MG, e o trecho da obra, totalizando 439,00 Km
OFÍCIO-CIRCULAR Nº 3784/2025/ACE - DPP/DPP/DNIT SEDE
[6 empty] | Preço ANP | 2725.4722 | t
[6 empty] | Impostos | 25.05%
[6 empty] | ICMS | 17%
[6 empty] | Pis | 3%
[6 empty] | COFINS | 0.65%
[6 empty] | Preço adotado | 3408.1 | t

## COMP 002 (hidden)
PREFEITURA MUNICIPAL DE VENDA NOVA DO IMIGRANTE
OBRA: | REVESTIMENTO ASFÁLTICO
MUNICÍPIO: | VENDA NOVA DO IMIGRANTE-ES
LOCAL: | TRECHO : BR-262 X TREVO PETERFRUT (CAXIXE)
CPU - COMPOSIÇÃO 002
ADMNISTRAÇÃO LOCAL | [6 empty] | UNIDADE: | MÊS
(A) Equipamento | Código | Tabela | Quantidade | Ut. Pr | Ut. Impr | Vl. Hr. Prod | Vl. Hr. Imp | Custo Horário
(A) Total: | [7 empty] | 0
(B) Mão-de-Obra | Código | Tabela | UND | Encargos (%) | Custo | Consumo |  | Custo Horário
Engenheiro chefe | P9955 | SICRO | mês | 83.33% | 33573.0431 | 0.3 |  | 10071.9129
Encarregado geral | P9840 | SICRO | mês | 96.81% | 12376.4447 | 0.6 |  | 7425.8668
Topógrafo | P9949 | SICRO | mês | 116.3% | 7052.9194 | 0.3 |  | 2115.8758
Auxiliar de topografia | P9950 | SICRO | mês | 121.4% | 6592.9213 | 0.3 |  | 1977.8764
Laboratorista | P9858 | SICRO | mês | 118.5% | 6574.2366 | 0.5 |  | 3287.1183
Auxiliar de laboratório | P9833 | SICRO | mês | 120.5% | 6574.2366 | 0.5 |  | 3287.1183
(B) Total: | [7 empty] | 28165.7686
(C) Itens de Incidência | Código | Tabela | % | M.O. | Equip. | Mat. | Custo
(C) Total: | [7 empty] | 0
Custo Horário da Execução (A) + (B) + (C) : | [5 empty] | 28165.7686
(D) Produção da Equipe: | [5 empty] | 1
(E) Custo Unitário da Execução ((A) + (B) + (C)) / (D): | [5 empty] | 28165.7686
(F) Materiais | Código | Referência | Unid. | Custo Unit. | Indice Consultoria Atualização | Custo Unitário | Consumo | Custo Unitário
Aluguel computador com Windows e Pacote Office | 10591 | DER/ES | Mes | 452.66 | 1.015 | 459.4499 | 0.5 | 229.7249
Aluguel mensal de veículo tipo Gol 1.6 ou equivalente, inclusive combustível | 10585 | DER/ES | Mes | 3089.55 | 1.015 | 3135.8933 | 0.8 | 2508.7146
Gasolina | 10859 | DER/ES | L | 6.28 | 1.015 | 6.3742 | 500 | 3187.1
Aluguel mensal de laboratório de betume | 10589 | DER/ES | Mes | 5630.03 | 1.015 | 5714.4804 | 1 | 5714.4804
Aluguel mensal de instrumento de topografia ( Estação Total ) | 10587 | DER/ES | Mes | 4293.62 | 1.015 | 4358.0243 | 1 | 4358.0243
(F) Total: | [7 empty] | 15998.0443
(G) Serviços | Código | Tabela | Unid. | Custo Unitário |  |  | Consumo | Custo Unitário
(G) Total: | [7 empty] | 0
(H) Itens de Transporte | Unid. | Fórmula | X1 | X2 | X3 | Custo | Consumo | Custo Unitário
(H) Total: | [7 empty] | 0
Custo Direto Total (E) + (F) + (G) + (H) : | [6 empty] | 44163.8129
Meses de Obra : | [6 empty] | 6
Preço Unitário: | [6 empty] | 264982.8772
BDI | [6 empty] | 23.32%
Preço Unitário total: | [6 empty] | 326776.8841
6,99% do Valor da Obra : | [6 empty] | 317582.0651
MACIEL CASAGRANDE
ENG.º CIVIL CREA ES 006698/D

## CRONOGRAMA FF
PREFEITURA MUNICIPAL DE VENDA NOVA DO IMIGRANTE
OBRA: | REVESTIMENTO ASFÁLTICO
MUNICÍPIO: VENDA NOVA DO IMIGRANTE |  |  |  | CRONOGRAMA FÍSICO FINANCEIRO
LOCAL: | TRECHO LIGANDO A BR-262 AO TREVO DA PETERFRUT (CAXIXE)
PRAZO DE 6 MESES
BDI: | 23.32%
ITEM | DESCRIÇÃO DOS SERVIÇOS | TOTAL | MÊS 1 | MÊS 2 | MÊS 3 | MÊS 4 | MÊS 5 | MÊS 6
1 | SERVIÇOS PRELIMINARES | 0 | 34% | 12% | 12% | 12% | 12% | 18%
|  |  | 0 | 0 | 0 | 0 | 0 | 0
2 | PAVIMENTAÇÃO | 0 |  | 25% | 25% | 25% | 25%
|  |  |  | 0 | 0 | 0 | 0
3 | SINALIZAÇÃO | 0 | MÊS 5: 75%; MÊS 6: 25%
[7 empty] | 0 | 0
4 | ADMINISTRAÇÃO LOCAL | 0 | #DIV/0! | #DIV/0! | #DIV/0! | #DIV/0! | #DIV/0! | #DIV/0!
|  |  | #DIV/0! | #DIV/0! | #DIV/0! | #DIV/0! | #DIV/0! | #DIV/0!
TOTAL |  | 0 | #DIV/0! | #DIV/0! | #DIV/0! | #DIV/0! | #DIV/0! | #DIV/0!
TOTAL ACUMULADO |  |  | #DIV/0! | #DIV/0! | #DIV/0! | #DIV/0! | #DIV/0! | #DIV/0!
TOTAL PORCENTUAL |  | #DIV/0! | #DIV/0! | #DIV/0! | #DIV/0! | #DIV/0! | #DIV/0! | #DIV/0!
TOTAL PORCENTUAL ACUMULADO |  |  | #DIV/0! | #DIV/0! | #DIV/0! | #DIV/0! | #DIV/0! | #DIV/0!
RESPONSÁVEL TÉCNICO
REGISTRO NO CONSELHO

## REAJUSTE (hidden)
PREFEITURA MUNICIPAL DE VENDA NOVA DO IMIGRANTE
Obra: | OBRA DE REVESTIMENTO ASFÁLTICO
Local: | TRECHO LIGANDO A BR-262 ATÉ O TREVO DA PETERFRUT, CAXIXE, VENDA NOVA DO IMIGRANTE/ES
DESCRIÇÃO | ÍNDICES |  |  | ATUALIZAÇÃO OUTUBRO/2024 PARA ABRIL/2025 | ATUALIZAÇÃO MARÇO/2025 PARA ABRIL/2025
| OUTUBRO/2024 | MARÇO/2025 | ABRIL/2025
Terraplenagem | 493.571 | 506.488 | 503.664 | 1.0204 | 0.9945
Pavimentação | 579.756 | 587.366 | 588.804 | 1.0156 | 1.0024
Pavimentos de Concreto de Cimento Portland | 424.266 | 429.002 | 430.277 | 1.0141 | 1.0029
Drenagem | 472.528 | 480.883 | 482.299 | 1.0206 | 1.0029
Sinalização Horizontal | 455.11 | 461.42 | 462.767 | 1.0168 | 1.0029
Sinalização Vertical | 266.395 | 270.368 | 269.762 | 1.0126 | 0.9978
Serviços com Aço para Obras de Arte Especiais | 99.975 | 100.369 | 100.296 | 1.0032 | 0.9993
Obras de Arte Especiais sem Aço | 480.603 | 488.752 | 490.292 | 1.0201 | 1.0031
Superestrutura de Passarelas Metálicas | 116.646 | 116.897 | 117.76 | 1.0095 | 1.0073
Obras Complementares e Meio Ambiente | 162.504 | 165.68 | 165.128 | 1.0161 | 0.9967
Conservação Rodoviária | 443.242 | 453.748 | 455.084 | 1.0267 | 1.0029
Cimento Asfáltico Petróleo - CAP | 1046.383 | 1123.371 | 1110.608 | 1.0613 | 0.9887
Emulsão Asfáltica | 940.755 | 996.785 | 987.656 | 1.0498 | 0.9909
Emulsão Asfáltica Modificada | 161.229 | 169.34 | 168.252 | 1.0435 | 0.9936
Emulsão Asfáltica de Imprimação | 151.944 | 158.499 | 155.056 | 1.0204 | 0.9783
Asfalto Diluído de Petróleo - ADP | 996.578 | 1081.739 | 1057.237 | 1.0608 | 0.9774
Asfalto Modificado por Polímero | 154.082 | 163.103 | 161.504 | 1.0481 | 0.9902
Asfalto Borracha | 162.966 | 172.581 | 170.542 | 1.0464 | 0.9882
Mobilização e Desmobilização | 173.972 | 176.012 | 173.703 | 0.9985 | 0.9869
Administração Local | 151.088 | 154.467 | 154.732 | 1.0241 | 1.0017
Consultoria, Supervisão e Projeto | 299.182 | 303.687 | 303.675 | 1.015 | 1
Índice Nacional de Custo da Construção | 1149.17 | 1178.386 | 1184.462 | 1.0307 | 1.0051
IGP - DI | 1157.516 | 1188.55 | 1192.079 | 1.0298 | 1.0029
Descrição dos índices | 10/24
Terraplenagem | 493.571
Pavimentação | 579.756
Pavimentos de Concreto de Cimento Portland | 424.266
Drenagem | 472.528
Sinalização Horizontal | 455.11
Sinalização Vertical | 266.395
Serviços com Aço para Obras de Arte Especiais | 99.975
Obras de Arte Especiais sem Aço | 480.603
Superestrutura de Passarelas Metálicas | 116.646
Obras Complementares e Meio Ambiente | 162.504
Conservação Rodoviária | 443.242
Cimento Asfáltico Petróleo - CAP | 1046.383
Emulsão Asfáltica | 940.755
Emulsão Asfáltica Modificada | 161.229
Emulsão Asfáltica de Imprimação | 151.944
Asfalto Diluído de Petróleo - ADP | 996.578
Asfalto Modificado por Polímero | 154.082
Asfalto Borracha | 162.966
Mobilização e Desmobilização | 173.972
Administração Local | 151.088
Consultoria, Supervisão e Projeto | 299.182
Índice Nacional de Custo da Construção | 1149.17
IGP - DI | 1157.516
Descrição dos índices | 03/25
Terraplenagem | 506.488
Pavimentação | 587.366
Pavimentos de Concreto de Cimento Portland | 429.002
Drenagem | 480.883
Sinalização Horizontal | 461.42
Sinalização Vertical | 270.368
Serviços com Aço para Obras de Arte Especiais | 100.369
Obras de Arte Especiais sem Aço | 488.752
Superestrutura de Passarelas Metálicas | 116.897
Obras Complementares e Meio Ambiente | 165.68
Conservação Rodoviária | 453.748
Cimento Asfáltico Petróleo - CAP | 1123.371
Emulsão Asfáltica | 996.785
Emulsão Asfáltica Modificada | 169.34
Emulsão Asfáltica de Imprimação | 158.499
Asfalto Diluído de Petróleo - ADP | 1081.739
Asfalto Modificado por Polímero | 163.103
Asfalto Borracha | 172.581
Mobilização e Desmobilização | 176.012
Administração Local | 154.467
Consultoria, Supervisão e Projeto | 303.687
Índice Nacional de Custo da Construção | 1178.386
IGP - DI | 1188.55
Descrição dos índices | 04/25
Terraplenagem | 503.664
Pavimentação | 588.804
Pavimentos de Concreto de Cimento Portland | 430.277
Drenagem | 482.299
Sinalização Horizontal | 462.767
Sinalização Vertical | 269.762
Serviços com Aço para Obras de Arte Especiais | 100.296
Obras de Arte Especiais sem Aço | 490.292
Superestrutura de Passarelas Metálicas | 117.76
Obras Complementares e Meio Ambiente | 165.128
Conservação Rodoviária | 455.084
Cimento Asfáltico Petróleo - CAP | 1110.608
Emulsão Asfáltica | 987.656
Emulsão Asfáltica Modificada | 168.252
Emulsão Asfáltica de Imprimação | 155.056
Asfalto Diluído de Petróleo - ADP | 1057.237
Asfalto Modificado por Polímero | 161.504
Asfalto Borracha | 170.542
Mobilização e Desmobilização | 173.703
Administração Local | 154.732
Consultoria, Supervisão e Projeto | 303.675
Índice Nacional de Custo da Construção | 1184.462
IGP - DI | 1192.079

## SERVIÇOS SICRO 04-25 (hidden)
Código |  | Descrição do Serviço | Unidade | Custo Unitário (R$)
307731 | SICRO | Aparelho de apoio de neoprene fretado para estruturas moldadas no local - fornecimento e instalação | dm³ | 145.78
307732 | SICRO | Aparelho de apoio de neoprene fretado para estruturas pré-moldadas - fornecimento e instalação | dm³ | 119.44
308308 | SICRO | Aparelho de apoio metálico elastomérico fixo com capacidade de 1.500 kN - fornecimento e instalação | un | 5414.14
308313 | SICRO | Aparelho de apoio metálico elastomérico fixo com capacidade de 10.000 kN - fornecimento e instalação | un | 33446.65
308309 | SICRO | Aparelho de apoio metálico elastomérico fixo com capacidade de 2.500 kN - fornecimento e instalação | un | 8941.51
308310 | SICRO | Aparelho de apoio metálico elastomérico fixo com capacidade de 4.000 kN - fornecimento e instalação | un | 12159.26
308311 | SICRO | Aparelho de apoio metálico elastomérico fixo com capacidade de 5.500 kN - fornecimento e instalação | un | 17157.88
308312 | SICRO | Aparelho de apoio metálico elastomérico fixo com capacidade de 7.500 kN - fornecimento e instalação | un | 23922.31
308307 | SICRO | Aparelho de apoio metálico elastomérico fixo com capacidade de 700 kN - fornecimento e instalação | un | 3283.41
308322 | SICRO | Aparelho de apoio metálico elastomérico multidirecional com capacidade de 1.500 kN - fornecimento e instalação | un | 4931.18
308327 | SICRO | Aparelho de apoio metálico elastomérico multidirecional com capacidade de 10.000 kN - fornecimento e instalação | un | 29780.91
308323 | SICRO | Aparelho de apoio metálico elastomérico multidirecional com capacidade de 2.500 kN - fornecimento e instalação | un | 7651.73
308324 | SICRO | Aparelho de apoio metálico elastomérico multidirecional com capacidade de 4.000 kN - fornecimento e instalação | un | 11319.12
308325 | SICRO | Aparelho de apoio metálico elastomérico multidirecional com capacidade de 5.500 kN - fornecimento e instalação | un | 15950.2
308326 | SICRO | Aparelho de apoio metálico elastomérico multidirecional com capacidade de 7.500 kN - fornecimento e instalação | un | 22105.55
308321 | SICRO | Aparelho de apoio metálico elastomérico multidirecional com capacidade de 700 kN - fornecimento e instalação | un | 4653.98
308315 | SICRO | Aparelho de apoio metálico elastomérico unidirecional com capacidade de 1.500 kN - fornecimento e instalação | un | 6363.33
308320 | SICRO | Aparelho de apoio metálico elastomérico unidirecional com capacidade de 10.000 kN - fornecimento e instalação | un | 45196.82
308316 | SICRO | Aparelho de apoio metálico elastomérico unidirecional com capacidade de 2.500 kN - fornecimento e instalação | un | 9127.89
308317 | SICRO | Aparelho de apoio metálico elastomérico unidirecional com capacidade de 4.000 kN - fornecimento e instalação | un | 17648.86
308318 | SICRO | Aparelho de apoio metálico elastomérico unidirecional com capacidade de 5.500 kN - fornecimento e instalação | un | 23229.78
308319 | SICRO | Aparelho de apoio metálico elastomérico unidirecional com capacidade de 7.500 kN - fornecimento e instalação | un | 25645.71
308314 | SICRO | Aparelho de apoio metálico elastomérico unidirecional com capacidade de 700 kN - fornecimento e instalação | un | 4671.07
308250 | SICRO | Aparelho de apoio metálico esférico fixo com capacidade de 1.000 kN - fornecimento e instalação | un | 7347.01
308251 | SICRO | Aparelho de apoio metálico esférico fixo com capacidade de 1.500 kN - fornecimento e instalação | un | 11456.03
308268 | SICRO | Aparelho de apoio metálico esférico fixo com capacidade de 10.000 kN - fornecimento e instalação | un | 75055.7
308252 | SICRO | Aparelho de apoio metálico esférico fixo com capacidade de 2.000 kN - fornecimento e instalação | un | 13286.5
308253 | SICRO | Aparelho de apoio metálico esférico fixo com capacidade de 2.500 kN - fornecimento e instalação | un | 16079.94
308254 | SICRO | Aparelho de apoio metálico esférico fixo com capacidade de 3.000 kN - fornecimento e instalação | un | 18926.96
308255 | SICRO | Aparelho de apoio metálico esférico fixo com capacidade de 3.500 kN - fornecimento e instalação | un | 22170.78
308256 | SICRO | Aparelho de apoio metálico esférico fixo com capacidade de 4.000 kN - fornecimento e instalação | un | 29792.92
308257 | SICRO | Aparelho de apoio metálico esférico fixo com capacidade de 4.500 kN - fornecimento e instalação | un | 32120.4
308258 | SICRO | Aparelho de apoio metálico esférico fixo com capacidade de 5.000 kN - fornecimento e instalação | un | 35872.11
308259 | SICRO | Aparelho de apoio metálico esférico fixo com capacidade de 5.500 kN - fornecimento e instalação | un | 37931.48
308260 | SICRO | Aparelho de apoio metálico esférico fixo com capacidade de 6.000 kN - fornecimento e instalação | un | 42716.38
308261 | SICRO | Aparelho de apoio metálico esférico fixo com capacidade de 6.500 kN - fornecimento e instalação | un | 46124.71
308262 | SICRO | Aparelho de apoio metálico esférico fixo com capacidade de 7.000 kN - fornecimento e instalação | un | 54692.04
308263 | SICRO | Aparelho de apoio metálico esférico fixo com capacidade de 7.500 kN - fornecimento e instalação | un | 54720.96
308264 | SICRO | Aparelho de apoio metálico esférico fixo com capacidade de 8.000 kN - fornecimento e instalação | un | 57068.9
308265 | SICRO | Aparelho de apoio metálico esférico fixo com capacidade de 8.500 kN - fornecimento e instalação | un | 58602.14
308266 | SICRO | Aparelho de apoio metálico esférico fixo com capacidade de 9.000 kN - fornecimento e instalação | un | 67370.45
308267 | SICRO | Aparelho de apoio metálico esférico fixo com capacidade de 9.500 kN - fornecimento e instalação | un | 71473.62
308288 | SICRO | Aparelho de apoio metálico esférico multidirecional com capacidade de 1.000 kN - fornecimento e instalação | un | 8270.69
308289 | SICRO | Aparelho de apoio metálico esférico multidirecional com capacidade de 1.500 kN - fornecimento e instalação | un | 11467.16
308306 | SICRO | Aparelho de apoio metálico esférico multidirecional com capacidade de 10.000 kN - fornecimento e instalação | un | 74084.68
308290 | SICRO | Aparelho de apoio metálico esférico multidirecional com capacidade de 2.000 kN - fornecimento e instalação | un | 15028.72
308291 | SICRO | Aparelho de apoio metálico esférico multidirecional com capacidade de 2.500 kN - fornecimento e instalação | un | 17964
308292 | SICRO | Aparelho de apoio metálico esférico multidirecional com capacidade de 3.000 kN - fornecimento e instalação | un | 20736.69
308293 | SICRO | Aparelho de apoio metálico esférico multidirecional com capacidade de 3.500 kN - fornecimento e instalação | un | 23442.79
308294 | SICRO | Aparelho de apoio metálico esférico multidirecional com capacidade de 4.000 kN - fornecimento e instalação | un | 26576.14
308295 | SICRO | Aparelho de apoio metálico esférico multidirecional com capacidade de 4.500 kN - fornecimento e instalação | un | 30668.46
308296 | SICRO | Aparelho de apoio metálico esférico multidirecional com capacidade de 5.000 kN - fornecimento e instalação | un | 34134.48
308297 | SICRO | Aparelho de apoio metálico esférico multidirecional com capacidade de 5.500 kN - fornecimento e instalação | un | 36912
308298 | SICRO | Aparelho de apoio metálico esférico multidirecional com capacidade de 6.000 kN - fornecimento e instalação | un | 42802.94
308299 | SICRO | Aparelho de apoio metálico esférico multidirecional com capacidade de 6.500 kN - fornecimento e instalação | un | 46245.54
308300 | SICRO | Aparelho de apoio metálico esférico multidirecional com capacidade de 7.000 kN - fornecimento e instalação | un | 49777.33
308301 | SICRO | Aparelho de apoio metálico esférico multidirecional com capacidade de 7.500 kN - fornecimento e instalação | un | 53679.19
308302 | SICRO | Aparelho de apoio metálico esférico multidirecional com capacidade de 8.000 kN - fornecimento e instalação | un | 57750.09
308303 | SICRO | Aparelho de apoio metálico esférico multidirecional com capacidade de 8.500 kN - fornecimento e instalação | un | 62959.73
308304 | SICRO | Aparelho de apoio metálico esférico multidirecional com capacidade de 9.000 kN - fornecimento e instalação | un | 66519.38
308305 | SICRO | Aparelho de apoio metálico esférico multidirecional com capacidade de 9.500 kN - fornecimento e instalação | un | 70569.63
308269 | SICRO | Aparelho de apoio metálico esférico unidirecional com capacidade de 1.000 kN - fornecimento e instalação | un | 10895.91
308270 | SICRO | Aparelho de apoio metálico esférico unidirecional com capacidade de 1.500 kN - fornecimento e instalação | un | 14928.09
308287 | SICRO | Aparelho de apoio metálico esférico unidirecional com capacidade de 10.000 kN - fornecimento e instalação | un | 81654.49
308271 | SICRO | Aparelho de apoio metálico esférico unidirecional com capacidade de 2.000 kN - fornecimento e instalação | un | 18162.38
308272 | SICRO | Aparelho de apoio metálico esférico unidirecional com capacidade de 2.500 kN - fornecimento e instalação | un | 21544.63
308273 | SICRO | Aparelho de apoio metálico esférico unidirecional com capacidade de 3.000 kN - fornecimento e instalação | un | 24634.5
308274 | SICRO | Aparelho de apoio metálico esférico unidirecional com capacidade de 3.500 kN - fornecimento e instalação | un | 28546.97
308275 | SICRO | Aparelho de apoio metálico esférico unidirecional com capacidade de 4.000 kN - fornecimento e instalação | un | 31911.7
308276 | SICRO | Aparelho de apoio metálico esférico unidirecional com capacidade de 4.500 kN - fornecimento e instalação | un | 36628.16
308277 | SICRO | Aparelho de apoio metálico esférico unidirecional com capacidade de 5.000 kN - fornecimento e instalação | un | 41388.18
308278 | SICRO | Aparelho de apoio metálico esférico unidirecional com capacidade de 5.500 kN - fornecimento e instalação | un | 43858.16
308279 | SICRO | Aparelho de apoio metálico esférico unidirecional com capacidade de 6.000 kN - fornecimento e instalação | un | 49046.31
308280 | SICRO | Aparelho de apoio metálico esférico unidirecional com capacidade de 6.500 kN - fornecimento e instalação | un | 52516.83
308281 | SICRO | Aparelho de apoio metálico esférico unidirecional com capacidade de 7.000 kN - fornecimento e instalação | un | 56392.58
308282 | SICRO | Aparelho de apoio metálico esférico unidirecional com capacidade de 7.500 kN - fornecimento e instalação | un | 60511.25
308283 | SICRO | Aparelho de apoio metálico esférico unidirecional com capacidade de 8.000 kN - fornecimento e instalação | un | 64296.32
308284 | SICRO | Aparelho de apoio metálico esférico unidirecional com capacidade de 8.500 kN - fornecimento e instalação | un | 69283.01
308285 | SICRO | Aparelho de apoio metálico esférico unidirecional com capacidade de 9.000 kN - fornecimento e instalação | un | 73336.02
308286 | SICRO | Aparelho de apoio metálico esférico unidirecional com capacidade de 9.500 kN - fornecimento e instalação | un | 77542.21
307733 | SICRO | Junta de dilatação em elastômero e perfil VV - L = 20 mm e H = 40 mm - fornecimento e instalação | m | 270.86
307734 | SICRO | Junta de dilatação em elastômero e perfil VV - L = 25 mm e H = 50 mm - fornecimento e instalação | m | 319.46
307735 | SICRO | Junta de dilatação em elastômero e perfil VV - L = 35 mm e H = 60 mm - fornecimento e instalação | m | 418.97
307736 | SICRO | Junta de dilatação em elastômero e perfil VV - L = 40 mm e H = 70 mm - fornecimento e instalação | m | 558.79
307737 | SICRO | Junta de dilatação em elastômero e perfil VV - L = 50 mm e H = 80 mm - fornecimento e instalação | m | 588.84
307730 | SICRO | Junta de dilatação em perfil extrudado de borracha vulcanizada | m | 0
307084 | SICRO | Lábios poliméricos em junta de pavimento de concreto - L = 20 mm e H = 30 mm - confecção e assentamento | m | 33.22
407818 | SICRO | Armação em aço CA-25 - fornecimento, preparo e colocação | kg | 12.45
407819 | SICRO | Armação em aço CA-50 - fornecimento, preparo e colocação | kg | 12.85
407820 | SICRO | Armação em aço CA-60 - fornecimento, preparo e colocação | kg | 13.49
407740 | SICRO | Chumbador tipo espera em aço CA-25 para fixação de estrutura metálica em concreto - fornecimento e instalação | kg | 16.01
408037 | SICRO | Luva de emenda com rosca cônica para aço CA-50 - D = 12,5 mm - fornecimento e instalação | un | 21.01
408038 | SICRO | Luva de emenda com rosca cônica para aço CA-50 - D = 16 mm - fornecimento e instalação | un | 32.21
408039 | SICRO | Luva de emenda com rosca cônica para aço CA-50 - D = 20 mm - fornecimento e instalação | un | 42.27
408041 | SICRO | Luva de emenda com rosca cônica para aço CA-50 - D = 25 mm - fornecimento e instalação | un | 56.8
408042 | SICRO | Luva de emenda com rosca cônica para aço CA-50 - D = 32 mm - fornecimento e instalação | un | 81.84
408031 | SICRO | Luva de emenda prensada para aço CA-50 - D = 12,5 mm - fornecimento e instalação | un | 22.22
408032 | SICRO | Luva de emenda prensada para aço CA-50 - D = 16 mm - fornecimento e instalação | un | 30.24
408033 | SICRO | Luva de emenda prensada para aço CA-50 - D = 20 mm - fornecimento e instalação | un | 41.38
408035 | SICRO | Luva de emenda prensada para aço CA-50 - D = 25 mm - fornecimento e instalação | un | 68.98
408036 | SICRO | Luva de emenda prensada para aço CA-50 - D = 32 mm - fornecimento e instalação | un | 153.44
408067 | SICRO | Tela de aço eletrossoldada - fornecimento, preparo e colocação | kg | 11.55
407743 | SICRO | Treliça nervurada três barras longitudinais interligadas por duas diagonais sinusoidal - fornecimento e instalação | kg | 12.13
607137 | SICRO | Arco metálico galvanizado tipo MP 152S - arco alto - vão = 10,08 m e altura = 6,12 m - aterro rodoviário mínimo = 0,90 m e máximo = 5,00 m - areia e brita comerciais | m | 55054.67
606785 | SICRO | Arco metálico galvanizado tipo MP 152S - arco alto - vão = 10,08 m e altura = 6,12 m - aterro rodoviário mínimo = 0,90 m e máximo = 5,00 m - areia extraída e brita produzida | m | 54345.99
607139 | SICRO | Arco metálico galvanizado tipo MP 152S - arco alto - vão = 10,31 m e altura = 6,17 m - aterro rodoviário mínimo = 0,90 m e máximo = 4,90 m - areia e brita comerciais | m | 55809.37
606787 | SICRO | Arco metálico galvanizado tipo MP 152S - arco alto - vão = 10,31 m e altura = 6,17 m - aterro rodoviário mínimo = 0,90 m e máximo = 4,90 m - areia extraída e brita produzida | m | 54759.99
607140 | SICRO | Arco metálico galvanizado tipo MP 152S - arco alto - vão = 10,36 m e altura = 5,38 m - aterro rodoviário mínimo = 1,20 m e máximo = 3,60 m - areia e brita comerciais | m | 50843.15
606788 | SICRO | Arco metálico galvanizado tipo MP 152S - arco alto - vão = 10,36 m e altura = 5,38 m - aterro rodoviário mínimo = 1,20 m e máximo = 3,60 m - areia extraída e brita produzida | m | 50543.24
607141 | SICRO | Arco metálico galvanizado tipo MP 152S - arco alto - vão = 10,54 m e altura = 6,05 m - aterro rodoviário mínimo = 1,20 m e máximo = 4,20 m - areia e brita comerciais | m | 56893.85
606789 | SICRO | Arco metálico galvanizado tipo MP 152S - arco alto - vão = 10,54 m e altura = 6,05 m - aterro rodoviário mínimo = 1,20 m e máximo = 4,20 m - areia extraída e brita produzida | m | 56157.35
607144 | SICRO | Arco metálico galvanizado tipo MP 152S - arco alto - vão = 10,57 m e altura = 5,41 m - aterro rodoviário mínimo = 1,20 m e máximo = 4,10 m - areia e brita comerciais | m | 65666.18
606792 | SICRO | Arco metálico galvanizado tipo MP 152S - arco alto - vão = 10,57 m e altura = 5,41 m - aterro rodoviário mínimo = 1,20 m e máximo = 4,10 m - areia extraída e brita produzida | m | 64993.48
607142 | SICRO | Arco metálico galvanizado tipo MP 152S - arco alto - vão = 10,74 m e altura = 6,48 m - aterro rodoviário mínimo = 1,20 m e máximo = 4,70 m - areia e brita comerciais | m | 59742.73
606790 | SICRO | Arco metálico galvanizado tipo MP 152S - arco alto - vão = 10,74 m e altura = 6,48 m - aterro rodoviário mínimo = 1,20 m e máximo = 4,70 m - areia extraída e brita produzida | m | 58950.55
607145 | SICRO | Arco metálico galvanizado tipo MP 152S - arco alto - vão = 10,77 m e altura = 6,10 m - aterro rodoviário mínimo = 1,20 m e máximo = 4,70 m - areia e brita comerciais | m | 72744.85
606793 | SICRO | Arco metálico galvanizado tipo MP 152S - arco alto - vão = 10,77 m e altura = 6,10 m - aterro rodoviário mínimo = 1,20 m e máximo = 4,70 m - areia extraída e brita produzida | m | 71992.49
607146 | SICRO | Arco metálico galvanizado tipo MP 152S - arco alto - vão = 10,97 m e altura = 6,53 m - aterro rodoviário mínimo = 1,20 m e máximo = 4,70 m - areia e brita comerciais | m | 75866.12
606794 | SICRO | Arco metálico galvanizado tipo MP 152S - arco alto - vão = 10,97 m e altura = 6,53 m - aterro rodoviário mínimo = 1,20 m e máximo = 4,70 m - areia extraída e brita produzida | m | 75049.53
607143 | SICRO | Arco metálico galvanizado tipo MP 152S - arco alto - vão = 11,35 m e altura = 7,12 m - aterro rodoviário mínimo = 1,20 m e máximo = 4,70 m - areia e brita comerciais | m | 64566.1
606791 | SICRO | Arco metálico galvanizado tipo MP 152S - arco alto - vão = 11,35 m e altura = 7,12 m - aterro rodoviário mínimo = 1,20 m e máximo = 4,70 m - areia extraída e brita produzida | m | 63654.08
607147 | SICRO | Arco metálico galvanizado tipo MP 152S - arco alto - vão = 11,58 m e altura = 7,16 m - aterro rodoviário mínimo = 1,20 m e máximo = 6,40 m - areia e brita comerciais | m | 81875.57
606795 | SICRO | Arco metálico galvanizado tipo MP 152S - arco alto - vão = 11,58 m e altura = 7,16 m - aterro rodoviário mínimo = 1,20 m e máximo = 6,40 m - areia extraída e brita produzida | m | 80934.61
607112 | SICRO | Arco metálico galvanizado tipo MP 152S - arco alto - vão = 6,12 m e altura = 2,77 m - aterro rodoviário mínimo = 0,75 m e máximo = 5,40 m - areia e brita comerciais | m | 26691.95
606760 | SICRO | Arco metálico galvanizado tipo MP 152S - arco alto - vão = 6,12 m e altura = 2,77 m - aterro rodoviário mínimo = 0,75 m e máximo = 5,40 m - areia extraída e brita produzida | m | 26445.29
607113 | SICRO | Arco metálico galvanizado tipo MP 152S - arco alto - vão = 6,30 m e altura = 3,68 m - aterro rodoviário mínimo = 0,75 m e máximo = 7,50 m - areia e brita comerciais | m | 31487.4
606761 | SICRO | Arco metálico galvanizado tipo MP 152S - arco alto - vão = 6,30 m e altura = 3,68 m - aterro rodoviário mínimo = 0,75 m e máximo = 7,50 m - areia extraída e brita produzida | m | 31203.87
606762 | SICRO | Arco metálico galvanizado tipo MP 152S - arco alto - vão = 6,55 m e altura = 3,56 m - aterro rodoviário mínimo = 0,75 m e máximo = 4,9 m - areia extraída e brita produzida | m | 31448.32
607114 | SICRO | Arco metálico galvanizado tipo MP 152S - arco alto - vão = 6,55 m e altura = 3,56 m - aterro rodoviário mínimo = 0,75 m e máximo = 4,90 m - areia e brita comerciais | m | 31737.2
607116 | SICRO | Arco metálico galvanizado tipo MP 152S - arco alto - vão = 6,78 m e altura = 3,61 m - aterro rodoviário mínimo = 0,75 m e máximo = 4,80 m - areia e brita comerciais | m | 32890.95
606764 | SICRO | Arco metálico galvanizado tipo MP 152S - arco alto - vão = 6,78 m e altura = 3,61 m - aterro rodoviário mínimo = 0,75 m e máximo = 4,80 m - areia extraída e brita produzida | m | 32589.9
607115 | SICRO | Arco metálico galvanizado tipo MP 152S - arco alto - vão = 6,96 m e altura = 4,42 m - aterro rodoviário mínimo = 0,75 m e máximo = 8,10 m - areia e brita comerciais | m | 37369.34
606763 | SICRO | Arco metálico galvanizado tipo MP 152S - arco alto - vão = 6,96 m e altura = 4,42 m - aterro rodoviário mínimo = 0,75 m e máximo = 8,10 m - areia extraída e brita produzida | m | 37007.16
607117 | SICRO | Arco metálico galvanizado tipo MP 152S - arco alto - vão = 6,99 m e altura = 4,27 m - aterro rodoviário mínimo = 0,75 m e máximo = 5,70 m - areia e brita comerciais | m | 37382.42
606765 | SICRO | Arco metálico galvanizado tipo MP 152S - arco alto - vão = 6,99 m e altura = 4,27 m - aterro rodoviário mínimo = 0,75 m e máximo = 5,70 m - areia extraída e brita produzida | m | 37030.19
607118 | SICRO | Arco metálico galvanizado tipo MP 152S - arco alto - vão = 7,01 m e altura = 3,63 m - aterro rodoviário mínimo = 0,75 m e máximo = 4,60 m - areia e brita comerciais | m | 33470.89
606766 | SICRO | Arco metálico galvanizado tipo MP 152S - arco alto - vão = 7,01 m e altura = 3,63 m - aterro rodoviário mínimo = 0,75 m e máximo = 4,60 m - areia extraída e brita produzida | m | 33160.1
607120 | SICRO | Arco metálico galvanizado tipo MP 152S - arco alto - vão = 7,24 m e altura = 3,68 m - aterro rodoviário mínimo = 0,90 m e máximo = 4,4 m - areia e brita comerciais | m | 34092.05
606768 | SICRO | Arco metálico galvanizado tipo MP 152S - arco alto - vão = 7,24 m e altura = 3,68 m - aterro rodoviário mínimo = 0,90 m e máximo = 4,40 m - areia extraída e brita produzida | m | 33764.77
607119 | SICRO | Arco metálico galvanizado tipo MP 152S - arco alto - vão = 7,42 m e altura = 4,52 m - aterro rodoviário mínimo = 0,90 m e máximo = 6,40 m - areia e brita comerciais | m | 39233.36
606767 | SICRO | Arco metálico galvanizado tipo MP 152S - arco alto - vão = 7,42 m e altura = 4,52 m - aterro rodoviário mínimo = 0,90 m e máximo = 6,40 m - areia extraída e brita produzida | m | 38834.23
607121 | SICRO | Arco metálico galvanizado tipo MP 152S - arco alto - vão = 7,47 m e altura = 4,19 m - aterro rodoviário mínimo = 0,90 m e máximo = 4,30 m - areia e brita comerciais | m | 36916.36
606769 | SICRO | Arco metálico galvanizado tipo MP 152S - arco alto - vão = 7,47 m e altura = 4,19 m - aterro rodoviário mínimo = 0,90 m e máximo = 4,30 m - areia extraída e brita produzida | m | 36543.22
607123 | SICRO | Arco metálico galvanizado tipo MP 152S - arco alto - vão = 7,67 m e altura = 3,99 m - aterro rodoviário mínimo = 0,90 m e máximo = 4,10 m - areia e brita comerciais | m | 36435.87
606771 | SICRO | Arco metálico galvanizado tipo MP 152S - arco alto - vão = 7,67 m e altura = 3,99 m - aterro rodoviário mínimo = 0,90 m e máximo = 4,10 m - areia extraída e brita produzida | m | 36064.13
607122 | SICRO | Arco metálico galvanizado tipo MP 152S - arco alto - vão = 7,85 m e altura = 4,60 m - aterro rodoviário mínimo = 0,90 m e máximo = 6,00 m - areia e brita comerciais | m | 40469.66
606770 | SICRO | Arco metálico galvanizado tipo MP 152S - arco alto - vão = 7,85 m e altura = 4,60 m - aterro rodoviário mínimo = 0,90 m e máximo = 6,00 m - areia extraída e brita produzida | m | 40040.93
607125 | SICRO | Arco metálico galvanizado tipo MP 152S - arco alto - vão = 7,90 m e altura = 4,04 m - aterro rodoviário mínimo = 0,90 m e máximo = 4,00 m - areia e brita comerciais | m | 37712.52
606773 | SICRO | Arco metálico galvanizado tipo MP 152S - arco alto - vão = 7,90 m e altura = 4,04 m - aterro rodoviário mínimo = 0,90 m e máximo = 4,00 m - areia extraída e brita produzida | m | 37321.39
607124 | SICRO | Arco metálico galvanizado tipo MP 152S - arco alto - vão = 8,08 m e altura = 4,65 m - aterro rodoviário mínimo = 0,90 m e máximo = 5,80 m - areia e brita comerciais | m | 41082.3
606772 | SICRO | Arco metálico galvanizado tipo MP 152S - arco alto - vão = 8,08 m e altura = 4,65 m - aterro rodoviário mínimo = 0,90 m e máximo = 5,80 m - areia extraída e brita produzida | m | 40639.86
607126 | SICRO | Arco metálico galvanizado tipo MP 152S - arco alto - vão = 8,31 m e altura = 4,70 m - aterro rodoviário mínimo = 0,90 m e máximo = 5,60 m - areia e brita comerciais | m | 42250.11
606774 | SICRO | Arco metálico galvanizado tipo MP 152S - arco alto - vão = 8,31 m e altura = 4,70 m - aterro rodoviário mínimo = 0,90 m e máximo = 5,60 m - areia extraída e brita produzida | m | 41786.35
607127 | SICRO | Arco metálico galvanizado tipo MP 152S - arco alto - vão = 8,36 m e altura = 4,11 m - aterro rodoviário mínimo = 0,90 m e máximo = 3,70 m - areia e brita comerciais | m | 38878.95
606775 | SICRO | Arco metálico galvanizado tipo MP 152S - arco alto - vão = 8,36 m e altura = 4,11 m - aterro rodoviário mínimo = 0,90 m e máximo = 3,70 m - areia extraída e brita produzida | m | 38464.31
607129 | SICRO | Arco metálico galvanizado tipo MP 152S - arco alto - vão = 8,59 m e altura = 4,39 m - aterro rodoviário mínimo = 0,90 m e máximo = 3,60 m - areia e brita comerciais | m | 40701.75
606777 | SICRO | Arco metálico galvanizado tipo MP 152S - arco alto - vão = 8,59 m e altura = 4,39 m - aterro rodoviário mínimo = 0,90 m e máximo = 3,60 m - areia extraída e brita produzida | m | 40247.65
607128 | SICRO | Arco metálico galvanizado tipo MP 152S - arco alto - vão = 8,97 m e altura = 5,00 m - aterro rodoviário mínimo = 0,90 m e máximo = 5,80 m - areia e brita comerciais | m | 44815.59
606776 | SICRO | Arco metálico galvanizado tipo MP 152S - arco alto - vão = 8,97 m e altura = 5,00 m - aterro rodoviário mínimo = 0,90 m e máximo = 5,80 m - areia extraída e brita produzida | m | 44285.02
607130 | SICRO | Arco metálico galvanizado tipo MP 152S - arco alto - vão = 9,17 m e altura = 5,49 m - aterro rodoviário mínimo = 0,90 m e máximo = 5,60 m - areia e brita comerciais | m | 47774.48
606778 | SICRO | Arco metálico galvanizado tipo MP 152S - arco alto - vão = 9,17 m e altura = 5,49 m - aterro rodoviário mínimo = 0,90 m e máximo = 5,60 m - areia extraída e brita produzida | m | 47191.29
607131 | SICRO | Arco metálico galvanizado tipo MP 152S - arco alto - vão = 9,22 m e altura = 4,70 m - aterro rodoviário mínimo = 0,90 m e máximo = 4,10 m - areia e brita comerciais | m | 44852.16
606779 | SICRO | Arco metálico galvanizado tipo MP 152S - arco alto - vão = 9,22 m e altura = 4,70 m - aterro rodoviário mínimo = 0,90 m e máximo = 4,10 m - areia extraída e brita produzida | m | 44336.22
607133 | SICRO | Arco metálico galvanizado tipo MP 152S - arco alto - vão = 9,45 m e altura = 4,75 m - aterro rodoviário mínimo = 0,90 m e máximo = 4,00 m - areia e brita comerciais | m | 45551.27
606781 | SICRO | Arco metálico galvanizado tipo MP 152S - arco alto - vão = 9,45 m e altura = 4,75 m - aterro rodoviário mínimo = 0,90 m e máximo = 4,00 m - areia extraída e brita produzida | m | 45019.83
607132 | SICRO | Arco metálico galvanizado tipo MP 152S - arco alto - vão = 9,63 m e altura = 5,59 m - aterro rodoviário mínimo = 0,90 m e máximo = 5,30 m - areia e brita comerciais | m | 49667.17
606780 | SICRO | Arco metálico galvanizado tipo MP 152S - arco alto - vão = 9,63 m e altura = 5,59 m - aterro rodoviário mínimo = 0,90 m e máximo = 5,30 m - areia extraída e brita produzida | m | 49043.1
607134 | SICRO | Arco metálico galvanizado tipo MP 152S - arco alto - vão = 9,65 m e altura = 5,41 m - aterro rodoviário mínimo = 0,90 m e máximo = 4,70 m - areia e brita comerciais | m | 49189.74
606782 | SICRO | Arco metálico galvanizado tipo MP 152S - arco alto - vão = 9,65 m e altura = 5,41 m - aterro rodoviário mínimo = 0,90 m e máximo = 4,70 m - areia extraída e brita produzida | m | 48579.94
607136 | SICRO | Arco metálico galvanizado tipo MP 152S - arco alto - vão = 9,68 m e altura = 5,23 m - aterro rodoviário mínimo = 0,90 m e máximo = 3,90 m - areia e brita comerciais | m | 48529.39
606784 | SICRO | Arco metálico galvanizado tipo MP 152S - arco alto - vão = 9,68 m e altura = 5,23 m - aterro rodoviário mínimo = 0,90 m e máximo = 3,90 m - areia extraída e brita produzida | m | 47939.06
607135 | SICRO | Arco metálico galvanizado tipo MP 152S - arco alto - vão = 9,86 m e altura = 6,07 m - aterro rodoviário mínimo = 0,90 m e máximo = 5,20 m - areia e brita comerciais | m | 54236.67
606783 | SICRO | Arco metálico galvanizado tipo MP 152S - arco alto - vão = 9,86 m e altura = 6,07 m - aterro rodoviário mínimo = 0,90 m e máximo = 5,20 m - areia extraída e brita produzida | m | 53552.33
607138 | SICRO | Arco metálico galvanizado tipo MP 152S - arco alto - vão = 9,91 m e altura = 5,28 m - aterro rodoviário mínimo = 0,90 m e máximo = 3,80 m - areia e brita comerciais | m | 49389.17
606786 | SICRO | Arco metálico galvanizado tipo MP 152S - arco alto - vão = 9,91 m e altura = 5,28 m - aterro rodoviário mínimo = 0,90 m e máximo = 3,80 m - areia extraída e brita produzida | m | 48760.31
606842 | SICRO | Arco metálico galvanizado tipo MP 152S - ovoide - vão = 7,21 m e altura = 7,82 m - aterro rodoviário mínimo = 0,75 m e máximo = 6,70 m - areia e brita comerciais | m | 60953.34
606832 | SICRO | Arco metálico galvanizado tipo MP 152S - ovoide - vão = 7,21 m e altura = 7,82 m - aterro rodoviário mínimo = 0,75 m e máximo = 6,70 m - areia extraída e brita produzida | m | 60571.19
606843 | SICRO | Arco metálico galvanizado tipo MP 152S - ovoide - vão = 7,31 m e altura = 7,87 m - aterro rodoviário mínimo = 0,90 m e máximo = 6,80 m - areia e brita comerciais | m | 63352.32
606833 | SICRO | Arco metálico galvanizado tipo MP 152S - ovoide - vão = 7,31 m e altura = 7,87 m - aterro rodoviário mínimo = 0,90 m e máximo = 6,80 m - areia extraída e brita produzida | m | 62951.8
606845 | SICRO | Arco metálico galvanizado tipo MP 152S - ovoide - vão = 7,57 m e altura = 8,44 m - aterro rodoviário mínimo = 0,90 m e máximo = 5,60 m - areia e brita comerciais | m | 65712.4
606835 | SICRO | Arco metálico galvanizado tipo MP 152S - ovoide - vão = 7,57 m e altura = 8,44 m - aterro rodoviário mínimo = 0,90 m e máximo = 5,60 m - areia extraída e brita produzida | m | 65312.34
606844 | SICRO | Arco metálico galvanizado tipo MP 152S - ovoide - vão = 7,77 m e altura = 7,90 m - aterro rodoviário mínimo = 0,90 m e máximo = 6,80 m - areia e brita comerciais | m | 64334.19
606834 | SICRO | Arco metálico galvanizado tipo MP 152S - ovoide - vão = 7,77 m e altura = 7,90 m - aterro rodoviário mínimo = 0,90 m e máximo = 6,80 m - areia extraída e brita produzida | m | 63922.59
606847 | SICRO | Arco metálico galvanizado tipo MP 152S - ovoide - vão = 8,13 m e altura = 8,01 m - aterro rodoviário mínimo = 0,90 m e máximo = 3,50 m - areia e brita comerciais | m | 68710.51
606837 | SICRO | Arco metálico galvanizado tipo MP 152S - ovoide - vão = 8,13 m e altura = 8,01 m - aterro rodoviário mínimo = 0,90 m e máximo = 3,50 m - areia extraída e brita produzida | m | 68262.12
606846 | SICRO | Arco metálico galvanizado tipo MP 152S - ovoide - vão = 8,36 m e altura = 8,23 m - aterro rodoviário mínimo = 0,90 m e máximo = 4,30 m - areia e brita comerciais | m | 70435.09
606836 | SICRO | Arco metálico galvanizado tipo MP 152S - ovoide - vão = 8,36 m e altura = 8,23 m - aterro rodoviário mínimo = 0,90 m e máximo = 4,30 m - areia extraída e brita produzida | m | 69981.41
606848 | SICRO | Arco metálico galvanizado tipo MP 152S - ovoide - vão = 8,56 m e altura = 8,48 m - aterro rodoviário mínimo = 0,90 m e máximo = 5,30 m - areia e brita comerciais | m | 73569.58
606838 | SICRO | Arco metálico galvanizado tipo MP 152S - ovoide - vão = 8,56 m e altura = 8,48 m - aterro rodoviário mínimo = 0,90 m e máximo = 5,30 m - areia extraída e brita produzida | m | 73098.29
606849 | SICRO | Arco metálico galvanizado tipo MP 152S - ovoide - vão = 8,71 m e altura = 9,32 m - aterro rodoviário mínimo = 0,90 m e máximo = 6,00 m - areia e brita comerciais | m | 75127.43
606839 | SICRO | Arco metálico galvanizado tipo MP 152S - ovoide - vão = 8,71 m e altura = 9,32 m - aterro rodoviário mínimo = 0,90 m e máximo = 6,00 m - areia extraída e brita produzida | m | 74666.54
606850 | SICRO | Arco metálico galvanizado tipo MP 152S - ovoide - vão = 9,15 m e altura = 9,04 m - aterro rodoviário mínimo = 0,90 m e máximo = 4,70 m - areia e brita comerciais | m | 75767.85
606840 | SICRO | Arco metálico galvanizado tipo MP 152S - ovoide - vão = 9,15 m e altura = 9,04 m - aterro rodoviário mínimo = 0,90 m e máximo = 4,70 m - areia extraída e brita produzida | m | 75265.4
606851 | SICRO | Arco metálico galvanizado tipo MP 152S - ovoide - vão = 9,15 m e altura = 9,50 m - aterro rodoviário mínimo = 0,90 m e máximo = 5,70 m - areia e brita comerciais | m | 77988.59
606841 | SICRO | Arco metálico galvanizado tipo MP 152S - ovoide - vão = 9,15 m e altura = 9,50 m - aterro rodoviário mínimo = 0,90 m e máximo = 5,70 m - areia extraída e brita produzida | m | 77506.21
605604 | SICRO | Argamassa de solo-cimento com 10% de cimento e material de jazida - preparo e injeção em tunnel liner | m³ | 288.64
605695 | SICRO | Bueiro metálico com chapas múltiplas MP 100 com revestimento em epóxi - D = 0,60 m - brita comercial | m | 1455.74
605607 | SICRO | Bueiro metálico com chapas múltiplas MP 100 com revestimento em epóxi - D = 0,60 m - brita produzida | m | 1424.24
605696 | SICRO | Bueiro metálico com chapas múltiplas MP 100 com revestimento em epóxi - D = 0,70 m - brita comercial | m | 1674.01
605608 | SICRO | Bueiro metálico com chapas múltiplas MP 100 com revestimento em epóxi - D = 0,70 m - brita produzida | m | 1640.54
605697 | SICRO | Bueiro metálico com chapas múltiplas MP 100 com revestimento em epóxi - D = 0,80 m - brita comercial | m | 1892.31
605609 | SICRO | Bueiro metálico com chapas múltiplas MP 100 com revestimento em epóxi - D = 0,80 m - brita produzida | m | 1856.88
605698 | SICRO | Bueiro metálico com chapas múltiplas MP 100 com revestimento em epóxi - D = 0,90 m - brita comercial | m | 2068.3
605610 | SICRO | Bueiro metálico com chapas múltiplas MP 100 com revestimento em epóxi - D = 0,90 m - brita produzida | m | 2030.9
605699 | SICRO | Bueiro metálico com chapas múltiplas MP 100 com revestimento em epóxi - D = 1,00 m - brita comercial | m | 2286.52
605611 | SICRO | Bueiro metálico com chapas múltiplas MP 100 com revestimento em epóxi - D = 1,00 m - brita produzida | m | 2247.14
605700 | SICRO | Bueiro metálico com chapas múltiplas MP 100 com revestimento em epóxi - D = 1,10 m - brita comercial | m | 2589.56
605612 | SICRO | Bueiro metálico com chapas múltiplas MP 100 com revestimento em epóxi - D = 1,10 m - brita produzida | m | 2548.22
605701 | SICRO | Bueiro metálico com chapas múltiplas MP 100 com revestimento em epóxi - D = 1,20 m - brita comercial | m | 2765.49
605613 | SICRO | Bueiro metálico com chapas múltiplas MP 100 com revestimento em epóxi - D = 1,20 m - brita produzida | m | 2722.18
605702 | SICRO | Bueiro metálico com chapas múltiplas MP 100 com revestimento em epóxi - D = 1,30 m - brita comercial | m | 3027.47
605614 | SICRO | Bueiro metálico com chapas múltiplas MP 100 com revestimento em epóxi - D = 1,30 m - brita produzida | m | 2959.55
605703 | SICRO | Bueiro metálico com chapas múltiplas MP 100 com revestimento em epóxi - D = 1,40 m - brita comercial | m | 3208.28
605615 | SICRO | Bueiro metálico com chapas múltiplas MP 100 com revestimento em epóxi - D = 1,40 m - brita produzida | m | 3137.4
605704 | SICRO | Bueiro metálico com chapas múltiplas MP 100 com revestimento em epóxi - D = 1,50 m - brita comercial | m | 3432.19
605616 | SICRO | Bueiro metálico com chapas múltiplas MP 100 com revestimento em epóxi - D = 1,50 m - brita produzida | m | 3358.36
605705 | SICRO | Bueiro metálico com chapas múltiplas MP 100 com revestimento em epóxi - D = 1,60 m - brita comercial | m | 3660.34
605617 | SICRO | Bueiro metálico com chapas múltiplas MP 100 com revestimento em epóxi - D = 1,60 m - brita produzida | m | 3583.56
605706 | SICRO | Bueiro metálico com chapas múltiplas MP 100 com revestimento em epóxi - D = 1,70 m - brita comercial | m | 3847.71
605618 | SICRO | Bueiro metálico com chapas múltiplas MP 100 com revestimento em epóxi - D = 1,70 m - brita produzida | m | 3767.97
605707 | SICRO | Bueiro metálico com chapas múltiplas MP 100 com revestimento em epóxi - D = 1,80 m - brita comercial | m | 4277.91
605619 | SICRO | Bueiro metálico com chapas múltiplas MP 100 com revestimento em epóxi - D = 1,80 m - brita produzida | m | 4195.22
605708 | SICRO | Bueiro metálico com chapas múltiplas MP 100 com revestimento em epóxi - D = 1,90 m - brita comercial | m | 5002.81
605620 | SICRO | Bueiro metálico com chapas múltiplas MP 100 com revestimento em epóxi - D = 1,90 m - brita produzida | m | 4917.17
605709 | SICRO | Bueiro metálico com chapas múltiplas MP 100 com revestimento em epóxi - D = 2,00 m - brita comercial | m | 5239.65
605621 | SICRO | Bueiro metálico com chapas múltiplas MP 100 com revestimento em epóxi - D = 2,00 m - brita produzida | m | 5151.05
605710 | SICRO | Bueiro metálico com chapas múltiplas MP 100 com revestimento em epóxi - D = 2,10 m - brita comercial | m | 5630.14
605622 | SICRO | Bueiro metálico com chapas múltiplas MP 100 com revestimento em epóxi - D = 2,10 m - brita produzida | m | 5538.59
605711 | SICRO | Bueiro metálico com chapas múltiplas MP 100 com revestimento em epóxi - D = 2,20 m - brita comercial | m | 5825.68
605623 | SICRO | Bueiro metálico com chapas múltiplas MP 100 com revestimento em epóxi - D = 2,20 m - brita produzida | m | 5731.18
605712 | SICRO | Bueiro metálico com chapas múltiplas MP 100 com revestimento em epóxi - D = 2,30 m - brita comercial | m | 6142.3
605624 | SICRO | Bueiro metálico com chapas múltiplas MP 100 com revestimento em epóxi - D = 2,30 m - brita produzida | m | 6044.84
605713 | SICRO | Bueiro metálico com chapas múltiplas MP 100 com revestimento em epóxi - D = 2,40 m - brita comercial | m | 8119.83
605625 | SICRO | Bueiro metálico com chapas múltiplas MP 100 com revestimento em epóxi - D = 2,40 m - brita produzida | m | 8019.42
605714 | SICRO | Bueiro metálico com chapas múltiplas MP 100 com revestimento em epóxi - D = 2,50 m - brita comercial | m | 10309.37
605626 | SICRO | Bueiro metálico com chapas múltiplas MP 100 com revestimento em epóxi - D = 2,50 m - brita produzida | m | 10206.01
605715 | SICRO | Bueiro metálico com chapas múltiplas MP 100 com revestimento em epóxi - D = 2,60 m - brita comercial | m | 11020.27
605627 | SICRO | Bueiro metálico com chapas múltiplas MP 100 com revestimento em epóxi - D = 2,60 m - brita produzida | m | 10913.96
605716 | SICRO | Bueiro metálico com chapas múltiplas MP 100 com revestimento em epóxi - D = 2,70 m - brita comercial | m | 11452.9
605628 | SICRO | Bueiro metálico com chapas múltiplas MP 100 com revestimento em epóxi - D = 2,70 m - brita produzida | m | 11343.63
605717 | SICRO | Bueiro metálico com chapas múltiplas MP 100 com revestimento em epóxi - D = 2,80 m - brita comercial | m | 12223.23
605629 | SICRO | Bueiro metálico com chapas múltiplas MP 100 com revestimento em epóxi - D = 2,80 m - brita produzida | m | 12111
605651 | SICRO | Bueiro metálico com chapas múltiplas MP 100 galvanizadas - D = 0,60 m - brita comercial | m | 1390.38
605460 | SICRO | Bueiro metálico com chapas múltiplas MP 100 galvanizadas - D = 0,60 m - brita produzida | m | 1358.88
605652 | SICRO | Bueiro metálico com chapas múltiplas MP 100 galvanizadas - D = 0,70 m - brita comercial | m | 1598.44
605461 | SICRO | Bueiro metálico com chapas múltiplas MP 100 galvanizadas - D = 0,70 m - brita produzida | m | 1564.97
605653 | SICRO | Bueiro metálico com chapas múltiplas MP 100 galvanizadas - D = 0,80 m - brita comercial | m | 1806.53
605462 | SICRO | Bueiro metálico com chapas múltiplas MP 100 galvanizadas - D = 0,80 m - brita produzida | m | 1771.09
605654 | SICRO | Bueiro metálico com chapas múltiplas MP 100 galvanizadas - D = 0,90 m - brita comercial | m | 1974.34
605463 | SICRO | Bueiro metálico com chapas múltiplas MP 100 galvanizadas - D = 0,90 m - brita produzida | m | 1936.93
605655 | SICRO | Bueiro metálico com chapas múltiplas MP 100 galvanizadas - D = 1,00 m - brita comercial | m | 2182.36
605464 | SICRO | Bueiro metálico com chapas múltiplas MP 100 galvanizadas - D = 1,00 m - brita produzida | m | 2142.98
605656 | SICRO | Bueiro metálico com chapas múltiplas MP 100 galvanizadas - D = 1,10 m - brita comercial | m | 2471.11
605465 | SICRO | Bueiro metálico com chapas múltiplas MP 100 galvanizadas - D = 1,10 m - brita produzida | m | 2429.76
605657 | SICRO | Bueiro metálico com chapas múltiplas MP 100 galvanizadas - D = 1,20 m - brita comercial | m | 2638.86
605466 | SICRO | Bueiro metálico com chapas múltiplas MP 100 galvanizadas - D = 1,20 m - brita produzida | m | 2595.55
605658 | SICRO | Bueiro metálico com chapas múltiplas MP 100 galvanizadas - D = 1,30 m - brita comercial | m | 2890.63
605467 | SICRO | Bueiro metálico com chapas múltiplas MP 100 galvanizadas - D = 1,30 m - brita produzida | m | 2822.71
605659 | SICRO | Bueiro metálico com chapas múltiplas MP 100 galvanizadas - D = 1,40 m - brita comercial | m | 3063.27
605468 | SICRO | Bueiro metálico com chapas múltiplas MP 100 galvanizadas - D = 1,40 m - brita produzida | m | 2992.39
605660 | SICRO | Bueiro metálico com chapas múltiplas MP 100 galvanizadas - D = 1,50 m - brita comercial | m | 3276.97
605469 | SICRO | Bueiro metálico com chapas múltiplas MP 100 galvanizadas - D = 1,50 m - brita produzida | m | 3203.14
605661 | SICRO | Bueiro metálico com chapas múltiplas MP 100 galvanizadas - D = 1,60 m - brita comercial | m | 3494.91
605470 | SICRO | Bueiro metálico com chapas múltiplas MP 100 galvanizadas - D = 1,60 m - brita produzida | m | 3418.12
605662 | SICRO | Bueiro metálico com chapas múltiplas MP 100 galvanizadas - D = 1,70 m - brita comercial | m | 3674.1
605471 | SICRO | Bueiro metálico com chapas múltiplas MP 100 galvanizadas - D = 1,70 m - brita produzida | m | 3594.36
605663 | SICRO | Bueiro metálico com chapas múltiplas MP 100 galvanizadas - D = 1,80 m - brita comercial | m | 4094.12
605472 | SICRO | Bueiro metálico com chapas múltiplas MP 100 galvanizadas - D = 1,80 m - brita produzida | m | 4011.43
605664 | SICRO | Bueiro metálico com chapas múltiplas MP 100 galvanizadas - D = 1,90 m - brita comercial | m | 4762.45
605473 | SICRO | Bueiro metálico com chapas múltiplas MP 100 galvanizadas - D = 1,90 m - brita produzida | m | 4676.81
605665 | SICRO | Bueiro metálico com chapas múltiplas MP 100 galvanizadas - D = 2,00 m - brita comercial | m | 4986.29
605474 | SICRO | Bueiro metálico com chapas múltiplas MP 100 galvanizadas - D = 2,00 m - brita produzida | m | 4897.69
605666 | SICRO | Bueiro metálico com chapas múltiplas MP 100 galvanizadas - D = 2,10 m - brita comercial | m | 5359.45
605475 | SICRO | Bueiro metálico com chapas múltiplas MP 100 galvanizadas - D = 2,10 m - brita produzida | m | 5267.9
605667 | SICRO | Bueiro metálico com chapas múltiplas MP 100 galvanizadas - D = 2,20 m - brita comercial | m | 5548.51
605476 | SICRO | Bueiro metálico com chapas múltiplas MP 100 galvanizadas - D = 2,20 m - brita produzida | m | 5454.01
605668 | SICRO | Bueiro metálico com chapas múltiplas MP 100 galvanizadas - D = 2,30 m - brita comercial | m | 5854.28
605477 | SICRO | Bueiro metálico com chapas múltiplas MP 100 galvanizadas - D = 2,30 m - brita produzida | m | 5756.83
605669 | SICRO | Bueiro metálico com chapas múltiplas MP 100 galvanizadas - D = 2,40 m - brita comercial | m | 7637.99
605478 | SICRO | Bueiro metálico com chapas múltiplas MP 100 galvanizadas - D = 2,40 m - brita produzida | m | 7537.58
605670 | SICRO | Bueiro metálico com chapas múltiplas MP 100 galvanizadas - D = 2,50 m - brita comercial | m | 9624.92
605479 | SICRO | Bueiro metálico com chapas múltiplas MP 100 galvanizadas - D = 2,50 m - brita produzida | m | 9521.56
605671 | SICRO | Bueiro metálico com chapas múltiplas MP 100 galvanizadas - D = 2,60 m - brita comercial | m | 10296.88
605480 | SICRO | Bueiro metálico com chapas múltiplas MP 100 galvanizadas - D = 2,60 m - brita produzida | m | 10190.56
605672 | SICRO | Bueiro metálico com chapas múltiplas MP 100 galvanizadas - D = 2,70 m - brita comercial | m | 10715.58
605481 | SICRO | Bueiro metálico com chapas múltiplas MP 100 galvanizadas - D = 2,70 m - brita produzida | m | 10606.31
605673 | SICRO | Bueiro metálico com chapas múltiplas MP 100 galvanizadas - D = 2,80 m - brita comercial | m | 11449.75
605482 | SICRO | Bueiro metálico com chapas múltiplas MP 100 galvanizadas - D = 2,80 m - brita produzida | m | 11337.52
605718 | SICRO | Bueiro metálico com chapas múltiplas MP 152 com revestimento em epóxi - D = 1,50 m - brita comercial | m | 6833.89
605630 | SICRO | Bueiro metálico com chapas múltiplas MP 152 com revestimento em epóxi - D = 1,50 m - brita produzida | m | 6760.06
605719 | SICRO | Bueiro metálico com chapas múltiplas MP 152 com revestimento em epóxi - D = 1,80 m - brita comercial | m | 8473.6
605631 | SICRO | Bueiro metálico com chapas múltiplas MP 152 com revestimento em epóxi - D = 1,80 m - brita produzida | m | 8390.91
605720 | SICRO | Bueiro metálico com chapas múltiplas MP 152 com revestimento em epóxi - D = 1,90 m - brita comercial | m | 8745.53
605632 | SICRO | Bueiro metálico com chapas múltiplas MP 152 com revestimento em epóxi - D = 1,90 m - brita produzida | m | 8659.88
605721 | SICRO | Bueiro metálico com chapas múltiplas MP 152 com revestimento em epóxi - D = 2,15 m - brita comercial | m | 9905.39
605633 | SICRO | Bueiro metálico com chapas múltiplas MP 152 com revestimento em epóxi - D = 2,15 m - brita produzida | m | 9812.37
605722 | SICRO | Bueiro metálico com chapas múltiplas MP 152 com revestimento em epóxi - D = 2,30 m - brita comercial | m | 10498.91
605634 | SICRO | Bueiro metálico com chapas múltiplas MP 152 com revestimento em epóxi - D = 2,30 m - brita produzida | m | 10401.45
605723 | SICRO | Bueiro metálico com chapas múltiplas MP 152 com revestimento em epóxi - D = 2,65 m - brita comercial | m | 12284.59
605635 | SICRO | Bueiro metálico com chapas múltiplas MP 152 com revestimento em epóxi - D = 2,65 m - brita produzida | m | 12176.8
605724 | SICRO | Bueiro metálico com chapas múltiplas MP 152 com revestimento em epóxi - D = 3,05 m - brita comercial | m | 14034.31
605636 | SICRO | Bueiro metálico com chapas múltiplas MP 152 com revestimento em epóxi - D = 3,05 m - brita produzida | m | 13885.17
605725 | SICRO | Bueiro metálico com chapas múltiplas MP 152 com revestimento em epóxi - D = 3,20 m - brita comercial | m | 14896.64
605637 | SICRO | Bueiro metálico com chapas múltiplas MP 152 com revestimento em epóxi - D = 3,20 m - brita produzida | m | 14743.07
605726 | SICRO | Bueiro metálico com chapas múltiplas MP 152 com revestimento em epóxi - D = 3,40 m - brita comercial | m | 15765.83
605638 | SICRO | Bueiro metálico com chapas múltiplas MP 152 com revestimento em epóxi - D = 3,40 m - brita produzida | m | 15606.36
605727 | SICRO | Bueiro metálico com chapas múltiplas MP 152 com revestimento em epóxi - D = 3,65 m - brita comercial | m | 16895.19
605639 | SICRO | Bueiro metálico com chapas múltiplas MP 152 com revestimento em epóxi - D = 3,65 m - brita produzida | m | 16728.33
605728 | SICRO | Bueiro metálico com chapas múltiplas MP 152 com revestimento em epóxi - D = 3,80 m - brita comercial | m | 17530.52
605640 | SICRO | Bueiro metálico com chapas múltiplas MP 152 com revestimento em epóxi - D = 3,80 m - brita produzida | m | 17359.24
605729 | SICRO | Bueiro metálico com chapas múltiplas MP 152 com revestimento em epóxi - D = 4,20 m - brita comercial | m | 19249.66
605641 | SICRO | Bueiro metálico com chapas múltiplas MP 152 com revestimento em epóxi - D = 4,20 m - brita produzida | m | 19066.57
605730 | SICRO | Bueiro metálico com chapas múltiplas MP 152 com revestimento em epóxi - D = 4,60 m - brita comercial | m | 21035.23
605642 | SICRO | Bueiro metálico com chapas múltiplas MP 152 com revestimento em epóxi - D = 4,60 m - brita produzida | m | 20840.32
605731 | SICRO | Bueiro metálico com chapas múltiplas MP 152 com revestimento em epóxi - D = 4,80 m - brita comercial | m | 26813.99
605643 | SICRO | Bueiro metálico com chapas múltiplas MP 152 com revestimento em epóxi - D = 4,80 m - brita produzida | m | 26613.17
605732 | SICRO | Bueiro metálico com chapas múltiplas MP 152 com revestimento em epóxi - D = 5,00 m - brita comercial | m | 27752.35
605644 | SICRO | Bueiro metálico com chapas múltiplas MP 152 com revestimento em epóxi - D = 5,00 m - brita produzida | m | 27511.17
605733 | SICRO | Bueiro metálico com chapas múltiplas MP 152 com revestimento em epóxi - D = 5,35 m - brita comercial | m | 33422.35
605645 | SICRO | Bueiro metálico com chapas múltiplas MP 152 com revestimento em epóxi - D = 5,35 m - brita produzida | m | 33169.11
605734 | SICRO | Bueiro metálico com chapas múltiplas MP 152 com revestimento em epóxi - D = 5,70 m - brita comercial | m | 35918.21
605646 | SICRO | Bueiro metálico com chapas múltiplas MP 152 com revestimento em epóxi - D = 5,70 m - brita produzida | m | 35652.91
605735 | SICRO | Bueiro metálico com chapas múltiplas MP 152 com revestimento em epóxi - D = 6,10 m - brita comercial | m | 43799.82
605647 | SICRO | Bueiro metálico com chapas múltiplas MP 152 com revestimento em epóxi - D = 6,10 m - brita produzida | m | 43520.74
605736 | SICRO | Bueiro metálico com chapas múltiplas MP 152 com revestimento em epóxi - D = 6,50 m - brita comercial | m | 55925.84
605648 | SICRO | Bueiro metálico com chapas múltiplas MP 152 com revestimento em epóxi - D = 6,50 m - brita produzida | m | 55632.98
605737 | SICRO | Bueiro metálico com chapas múltiplas MP 152 com revestimento em epóxi - D = 6,85 m - brita comercial | m | 59497.17
605649 | SICRO | Bueiro metálico com chapas múltiplas MP 152 com revestimento em epóxi - D = 6,85 m - brita produzida | m | 59192.25
605738 | SICRO | Bueiro metálico com chapas múltiplas MP 152 com revestimento em epóxi - D = 7,25 m - brita comercial | m | 63136.26
605650 | SICRO | Bueiro metálico com chapas múltiplas MP 152 com revestimento em epóxi - D = 7,25 m - brita produzida | m | 62817.56
605674 | SICRO | Bueiro metálico com chapas múltiplas MP 152 galvanizadas - D = 1,50 m - brita comercial | m | 6619.96
605483 | SICRO | Bueiro metálico com chapas múltiplas MP 152 galvanizadas - D = 1,50 m - brita produzida | m | 6546.13
605675 | SICRO | Bueiro metálico com chapas múltiplas MP 152 galvanizadas - D = 1,80 m - brita comercial | m | 8214.93
605484 | SICRO | Bueiro metálico com chapas múltiplas MP 152 galvanizadas - D = 1,80 m - brita produzida | m | 8132.24
605676 | SICRO | Bueiro metálico com chapas múltiplas MP 152 galvanizadas - D = 1,90 m - brita comercial | m | 8478.48
605485 | SICRO | Bueiro metálico com chapas múltiplas MP 152 galvanizadas - D = 1,90 m - brita produzida | m | 8392.84
605677 | SICRO | Bueiro metálico com chapas múltiplas MP 152 galvanizadas - D = 2,15 m - brita comercial | m | 9601.99
605486 | SICRO | Bueiro metálico com chapas múltiplas MP 152 galvanizadas - D = 2,15 m - brita produzida | m | 9508.97
605678 | SICRO | Bueiro metálico com chapas múltiplas MP 152 galvanizadas - D = 2,30 m - brita comercial | m | 10178.73
605487 | SICRO | Bueiro metálico com chapas múltiplas MP 152 galvanizadas - D = 2,30 m - brita produzida | m | 10081.28
605679 | SICRO | Bueiro metálico com chapas múltiplas MP 152 galvanizadas - D = 2,65 m - brita comercial | m | 11909.87
605488 | SICRO | Bueiro metálico com chapas múltiplas MP 152 galvanizadas - D = 2,65 m - brita produzida | m | 11802.08
605680 | SICRO | Bueiro metálico com chapas múltiplas MP 152 galvanizadas - D = 3,05 m - brita comercial | m | 13606.47
605489 | SICRO | Bueiro metálico com chapas múltiplas MP 152 galvanizadas - D = 3,05 m - brita produzida | m | 13457.33
605681 | SICRO | Bueiro metálico com chapas múltiplas MP 152 galvanizadas - D = 3,20 m - brita comercial | m | 14442.23
605490 | SICRO | Bueiro metálico com chapas múltiplas MP 152 galvanizadas - D = 3,20 m - brita produzida | m | 14288.66
605682 | SICRO | Bueiro metálico com chapas múltiplas MP 152 galvanizadas - D = 3,40 m - brita comercial | m | 15284.87
605491 | SICRO | Bueiro metálico com chapas múltiplas MP 152 galvanizadas - D = 3,40 m - brita produzida | m | 15125.39
605683 | SICRO | Bueiro metálico com chapas múltiplas MP 152 galvanizadas - D = 3,65 m - brita comercial | m | 16379.26
605492 | SICRO | Bueiro metálico com chapas múltiplas MP 152 galvanizadas - D = 3,65 m - brita produzida | m | 16212.41
605684 | SICRO | Bueiro metálico com chapas múltiplas MP 152 galvanizadas - D = 3,80 m - brita comercial | m | 16996.42
605493 | SICRO | Bueiro metálico com chapas múltiplas MP 152 galvanizadas - D = 3,80 m - brita produzida | m | 16825.13
605685 | SICRO | Bueiro metálico com chapas múltiplas MP 152 galvanizadas - D = 4,20 m - brita comercial | m | 18661.03
605494 | SICRO | Bueiro metálico com chapas múltiplas MP 152 galvanizadas - D = 4,20 m - brita produzida | m | 18477.94
605686 | SICRO | Bueiro metálico com chapas múltiplas MP 152 galvanizadas - D = 4,60 m - brita comercial | m | 20393.46
605495 | SICRO | Bueiro metálico com chapas múltiplas MP 152 galvanizadas - D = 4,60 m - brita produzida | m | 20198.55
605687 | SICRO | Bueiro metálico com chapas múltiplas MP 152 galvanizadas - D = 4,80 m - brita comercial | m | 23112.96
605496 | SICRO | Bueiro metálico com chapas múltiplas MP 152 galvanizadas - D = 4,80 m - brita produzida | m | 22912.14
605688 | SICRO | Bueiro metálico com chapas múltiplas MP 152 galvanizadas - D = 5,00 m - brita comercial | m | 23946.81
605497 | SICRO | Bueiro metálico com chapas múltiplas MP 152 galvanizadas - D = 5,00 m - brita produzida | m | 23705.63
605689 | SICRO | Bueiro metálico com chapas múltiplas MP 152 galvanizadas - D = 5,35 m - brita comercial | m | 29813.58
605498 | SICRO | Bueiro metálico com chapas múltiplas MP 152 galvanizadas - D = 5,35 m - brita produzida | m | 29560.34
605690 | SICRO | Bueiro metálico com chapas múltiplas MP 152 galvanizadas - D = 5,70 m - brita comercial | m | 32051.33
605499 | SICRO | Bueiro metálico com chapas múltiplas MP 152 galvanizadas - D = 5,70 m - brita produzida | m | 31786.04
605691 | SICRO | Bueiro metálico com chapas múltiplas MP 152 galvanizadas - D = 6,10 m - brita comercial | m | 39446.76
605500 | SICRO | Bueiro metálico com chapas múltiplas MP 152 galvanizadas - D = 6,10 m - brita produzida | m | 39167.68
605692 | SICRO | Bueiro metálico com chapas múltiplas MP 152 galvanizadas - D = 6,50 m - brita comercial | m | 46766.26
605501 | SICRO | Bueiro metálico com chapas múltiplas MP 152 galvanizadas - D = 6,50 m - brita produzida | m | 46473.4
605693 | SICRO | Bueiro metálico com chapas múltiplas MP 152 galvanizadas - D = 6,85 m - brita comercial | m | 49966.59
605502 | SICRO | Bueiro metálico com chapas múltiplas MP 152 galvanizadas - D = 6,85 m - brita produzida | m | 49661.67
605694 | SICRO | Bueiro metálico com chapas múltiplas MP 152 galvanizadas - D = 7,25 m - brita comercial | m | 52903.34
605503 | SICRO | Bueiro metálico com chapas múltiplas MP 152 galvanizadas - D = 7,25 m - brita produzida | m | 52584.64
606433 | SICRO | Bueiro metálico com chapas múltiplas MP 152 galvanizadas - lenticular - vão = 1,95 m e altura = 1,40 m - aterro rodoviário mínimo = 0,60 m e máximo = 8,40 m - brita comercial | m | 7985.58
606343 | SICRO | Bueiro metálico com chapas múltiplas MP 152 galvanizadas - lenticular - vão = 1,95 m e altura = 1,40 m - aterro rodoviário mínimo = 0,60 m e máximo = 8,40 m - brita produzida | m | 7898.46
606434 | SICRO | Bueiro metálico com chapas múltiplas MP 152 galvanizadas - lenticular - vão = 2,15 m e altura = 1,50 m - aterro rodoviário mínimo = 0,60 m e máximo = 7,50 m - brita comercial | m | 8830.96
606344 | SICRO | Bueiro metálico com chapas múltiplas MP 152 galvanizadas - lenticular - vão = 2,15 m e altura = 1,50 m - aterro rodoviário mínimo = 0,60 m e máximo = 7,50 m - brita produzida | m | 8737.93
606435 | SICRO | Bueiro metálico com chapas múltiplas MP 152 galvanizadas - lenticular - vão = 2,30 m e altura = 1,60 m - aterro rodoviário mínimo = 0,60 m e máximo = 7,20 m - brita comercial | m | 9660.99
606345 | SICRO | Bueiro metálico com chapas múltiplas MP 152 galvanizadas - lenticular - vão = 2,30 m e altura = 1,60 m - aterro rodoviário mínimo = 0,60 m e máximo = 7,20 m - brita produzida | m | 9563.54
606436 | SICRO | Bueiro metálico com chapas múltiplas MP 152 galvanizadas - lenticular - vão = 2,55 m e altura = 1,65 m - aterro rodoviário mínimo = 0,60 m e máximo = 6,50 m - brita comercial | m | 10274.18
606346 | SICRO | Bueiro metálico com chapas múltiplas MP 152 galvanizadas - lenticular - vão = 2,55 m e altura = 1,65 m - aterro rodoviário mínimo = 0,60 m e máximo = 6,50 m - brita produzida | m | 10169.34
606437 | SICRO | Bueiro metálico com chapas múltiplas MP 152 galvanizadas - lenticular - vão = 2,70 m e altura = 1,85 m - aterro rodoviário mínimo = 0,60 m e máximo = 6,60 m - brita comercial | m | 11117.25
606347 | SICRO | Bueiro metálico com chapas múltiplas MP 152 galvanizadas - lenticular - vão = 2,70 m e altura = 1,85 m - aterro rodoviário mínimo = 0,60 m e máximo = 6,60 m - brita produzida | m | 11007.98
606438 | SICRO | Bueiro metálico com chapas múltiplas MP 152 galvanizadas - lenticular - vão = 2,75 m e altura = 1,90 m - aterro rodoviário mínimo = 0,60 m e máximo = 6,50 m - brita comercial | m | 11413.05
606348 | SICRO | Bueiro metálico com chapas múltiplas MP 152 galvanizadas - lenticular - vão = 2,75 m e altura = 1,90 m - aterro rodoviário mínimo = 0,60 m e máximo = 6,50 m - brita produzida | m | 11302.31
606439 | SICRO | Bueiro metálico com chapas múltiplas MP 152 galvanizadas - lenticular - vão = 3,00 m e altura = 2,00 m - aterro rodoviário mínimo = 0,60 m e máximo = 6,00 m - brita comercial | m | 12040.58
606349 | SICRO | Bueiro metálico com chapas múltiplas MP 152 galvanizadas - lenticular - vão = 3,00 m e altura = 2,00 m - aterro rodoviário mínimo = 0,60 m e máximo = 6,00 m - brita produzida | m | 11892.92
606440 | SICRO | Bueiro metálico com chapas múltiplas MP 152 galvanizadas - lenticular - vão = 3,20 m e altura = 2,10 m - aterro rodoviário mínimo = 0,60 m e máximo = 5,60 m - brita comercial | m | 12589.76
606350 | SICRO | Bueiro metálico com chapas múltiplas MP 152 galvanizadas - lenticular - vão = 3,20 m e altura = 2,10 m - aterro rodoviário mínimo = 0,60 m e máximo = 5,60 m - brita produzida | m | 12436.19
606441 | SICRO | Bueiro metálico com chapas múltiplas MP 152 galvanizadas - lenticular - vão = 3,35 m e altura = 2,15 m - aterro rodoviário mínimo = 0,60 m e máximo = 5,30 m - brita comercial | m | 13189.92
606351 | SICRO | Bueiro metálico com chapas múltiplas MP 152 galvanizadas - lenticular - vão = 3,35 m e altura = 2,15 m - aterro rodoviário mínimo = 0,60 m e máximo = 5,30 m - brita produzida | m | 13031.93
606442 | SICRO | Bueiro metálico com chapas múltiplas MP 152 galvanizadas - lenticular - vão = 3,55 m e altura = 2,25 m - aterro rodoviário mínimo = 0,60 m e máximo = 5,00 m - brita comercial | m | 13763.36
606352 | SICRO | Bueiro metálico com chapas múltiplas MP 152 galvanizadas - lenticular - vão = 3,55 m e altura = 2,25 m - aterro rodoviário mínimo = 0,60 m e máximo = 5,00 m - brita produzida | m | 13599.46
606443 | SICRO | Bueiro metálico com chapas múltiplas MP 152 galvanizadas - lenticular - vão = 3,70 m e altura = 2,35 m - aterro rodoviário mínimo = 0,60 m e máximo = 4,90 m - brita comercial | m | 14589.28
606353 | SICRO | Bueiro metálico com chapas múltiplas MP 152 galvanizadas - lenticular - vão = 3,70 m e altura = 2,35 m - aterro rodoviário mínimo = 0,60 m e máximo = 4,90 m - brita produzida | m | 14420.94
606444 | SICRO | Bueiro metálico com chapas múltiplas MP 152 galvanizadas - lenticular - vão = 3,90 m e altura = 2,45 m - aterro rodoviário mínimo = 0,60 m e máximo = 4,60 m - brita comercial | m | 15227.68
606354 | SICRO | Bueiro metálico com chapas múltiplas MP 152 galvanizadas - lenticular - vão = 3,90 m e altura = 2,45 m - aterro rodoviário mínimo = 0,60 m e máximo = 4,60 m - brita produzida | m | 15053.44
606445 | SICRO | Bueiro metálico com chapas múltiplas MP 152 galvanizadas - lenticular - vão = 4,00 m e altura = 2,55 m - aterro rodoviário mínimo = 0,60 m e máximo = 4,50 m - brita comercial | m | 15821.95
606355 | SICRO | Bueiro metálico com chapas múltiplas MP 152 galvanizadas - lenticular - vão = 4,00 m e altura = 2,55 m - aterro rodoviário mínimo = 0,60 m e máximo = 4,50 m - brita produzida | m | 15644.76
606446 | SICRO | Bueiro metálico com chapas múltiplas MP 152 galvanizadas - lenticular - vão = 4,15 m e altura = 2,80 m - aterro rodoviário mínimo = 0,60 m e máximo = 6,80 m - brita comercial | m | 16397.46
606356 | SICRO | Bueiro metálico com chapas múltiplas MP 152 galvanizadas - lenticular - vão = 4,15 m e altura = 2,80 m - aterro rodoviário mínimo = 0,60 m e máximo = 6,80 m - brita produzida | m | 16215.84
606447 | SICRO | Bueiro metálico com chapas múltiplas MP 152 galvanizadas - lenticular - vão = 4,40 m e altura = 2,90 m - aterro rodoviário mínimo = 0,60 m e máximo = 6,40 m - brita comercial | m | 17043.81
606357 | SICRO | Bueiro metálico com chapas múltiplas MP 152 galvanizadas - lenticular - vão = 4,40 m e altura = 2,90 m - aterro rodoviário mínimo = 0,60 m e máximo = 6,40 m - brita produzida | m | 16823.31
606448 | SICRO | Bueiro metálico com chapas múltiplas MP 152 galvanizadas - lenticular - vão = 4,60 m e altura = 3,00 m - aterro rodoviário mínimo = 0,60 m e máximo = 6,10 m - brita comercial | m | 17934.32
606358 | SICRO | Bueiro metálico com chapas múltiplas MP 152 galvanizadas - lenticular - vão = 4,60 m e altura = 3,00 m - aterro rodoviário mínimo = 0,60 m e máximo = 6,10 m - brita produzida | m | 17706.92
606449 | SICRO | Bueiro metálico com chapas múltiplas MP 152 galvanizadas - lenticular - vão = 4,80 m e altura = 3,05 m - aterro rodoviário mínimo = 0,60 m e máximo = 5,80 m - brita comercial | m | 21922.07
606359 | SICRO | Bueiro metálico com chapas múltiplas MP 152 galvanizadas - lenticular - vão = 4,80 m e altura = 3,05 m - aterro rodoviário mínimo = 0,60 m e máximo = 5,80 m - brita produzida | m | 21687.78
606450 | SICRO | Bueiro metálico com chapas múltiplas MP 152 galvanizadas - lenticular - vão = 5,05 m e altura = 3,15 m - aterro rodoviário mínimo = 0,90 m e máximo = 5,50 m - brita comercial | m | 22773.41
606360 | SICRO | Bueiro metálico com chapas múltiplas MP 152 galvanizadas - lenticular - vão = 5,05 m e altura = 3,15 m - aterro rodoviário mínimo = 0,90 m e máximo = 5,50 m - brita produzida | m | 22530.51
606451 | SICRO | Bueiro metálico com chapas múltiplas MP 152 galvanizadas - lenticular - vão = 5,25 m e altura = 3,25 m - aterro rodoviário mínimo = 0,90 m e máximo = 5,30 m - brita comercial | m | 23507.49
606361 | SICRO | Bueiro metálico com chapas múltiplas MP 152 galvanizadas - lenticular - vão = 5,25 m e altura = 3,25 m - aterro rodoviário mínimo = 0,90 m e máximo = 5,30 m - brita produzida | m | 23257.7
606452 | SICRO | Bueiro metálico com chapas múltiplas MP 152 galvanizadas - lenticular - vão = 5,45 m e altura = 3,35 m - aterro rodoviário mínimo = 0,90 m e máximo = 5,10 m - brita comercial | m | 26591.6
606362 | SICRO | Bueiro metálico com chapas múltiplas MP 152 galvanizadas - lenticular - vão = 5,45 m e altura = 3,35 m - aterro rodoviário mínimo = 0,90 m e máximo = 5,10 m - brita produzida | m | 26334.92
606453 | SICRO | Bueiro metálico com chapas múltiplas MP 152 galvanizadas - lenticular - vão = 5,60 m e altura = 3,40 m - aterro rodoviário mínimo = 0,90 m e máximo = 4,90 m - brita comercial | m | 27005.52
606363 | SICRO | Bueiro metálico com chapas múltiplas MP 152 galvanizadas - lenticular - vão = 5,60 m e altura = 3,40 m - aterro rodoviário mínimo = 0,90 m e máximo = 4,90 m - brita produzida | m | 26743.67
606454 | SICRO | Bueiro metálico com chapas múltiplas MP 152 galvanizadas - lenticular - vão = 5,80 m e altura = 3,50 m - aterro rodoviário mínimo = 0,90 m e máximo = 4,70 m - brita comercial | m | 32285.65
606364 | SICRO | Bueiro metálico com chapas múltiplas MP 152 galvanizadas - lenticular - vão = 5,80 m e altura = 3,50 m - aterro rodoviário mínimo = 0,90 m e máximo = 4,70 m - brita produzida | m | 32016.91
606455 | SICRO | Bueiro metálico com chapas múltiplas MP 152 galvanizadas - lenticular - vão = 5,90 m e altura = 3,55 m - aterro rodoviário mínimo = 0,90 m e máximo = 4,70 m - brita comercial | m | 32815.33
606365 | SICRO | Bueiro metálico com chapas múltiplas MP 152 galvanizadas - lenticular - vão = 5,90 m e altura = 3,55 m - aterro rodoviário mínimo = 0,90 m e máximo = 4,70 m - brita produzida | m | 32543.14
606456 | SICRO | Bueiro metálico com chapas múltiplas MP 152 galvanizadas - lenticular - vão = 6,10 m e altura = 3,65 m - aterro rodoviário mínimo = 0,90 m e máximo = 4,50 m - brita comercial | m | 34074.86
606366 | SICRO | Bueiro metálico com chapas múltiplas MP 152 galvanizadas - lenticular - vão = 6,10 m e altura = 3,65 m - aterro rodoviário mínimo = 0,90 m e máximo = 4,50 m - brita produzida | m | 33795.78
606457 | SICRO | Bueiro metálico com chapas múltiplas MP 152 galvanizadas - lenticular - vão = 6,25 m e altura = 3,65 m - aterro rodoviário mínimo = 0,90 m e máximo = 4,30 m - brita comercial | m | 34638.51
606367 | SICRO | Bueiro metálico com chapas múltiplas MP 152 galvanizadas - lenticular - vão = 6,25 m e altura = 3,65 m - aterro rodoviário mínimo = 0,90 m e máximo = 4,30 m - brita produzida | m | 34354.26
606458 | SICRO | Bueiro metálico com chapas múltiplas MP 152 galvanizadas - lenticular - vão = 6,40 m e altura = 3,75 m - aterro rodoviário mínimo = 0,90 m e máximo = 4,30 m - brita comercial | m | 46607.18
606368 | SICRO | Bueiro metálico com chapas múltiplas MP 152 galvanizadas - lenticular - vão = 6,40 m e altura = 3,75 m - aterro rodoviário mínimo = 0,90 m e máximo = 4,30 m - brita produzida | m | 46317.77
606459 | SICRO | Bueiro metálico com chapas múltiplas MP 152 galvanizadas - lenticular - vão = 6,60 m e altura = 3,85 m - aterro rodoviário mínimo = 0,90 m e máximo = 4,10 m - brita comercial | m | 48547.07
606369 | SICRO | Bueiro metálico com chapas múltiplas MP 152 galvanizadas - lenticular - vão = 6,60 m e altura = 3,85 m - aterro rodoviário mínimo = 0,90 m e máximo = 4,10 m - brita produzida | m | 48250.76
606479 | SICRO | Bueiro metálico com chapas múltiplas MP 152 galvanizadas - passagem de gado - vão = 2,20 m e altura = 2,25 m -aterro rodoviário mínimo = 0,30 m e máximo = 8,90 m - brita comercial | m | 11236.65
606460 | SICRO | Bueiro metálico com chapas múltiplas MP 152 galvanizadas - passagem de gado - vão = 2,20 m e altura = 2,25 m -aterro rodoviário mínimo = 0,30 m e máximo = 8,90 m - brita produzida | m | 11126.4
606480 | SICRO | Bueiro metálico com chapas múltiplas MP 152 galvanizadas - passagem de gado - vão = 2,90 m e altura = 3,10 m - aterro rodoviário mínimo = 0,60 m e máximo = 11,40 m - brita comercial | m | 14631.82
606461 | SICRO | Bueiro metálico com chapas múltiplas MP 152 galvanizadas - passagem de gado - vão = 2,90 m e altura = 3,10 m - aterro rodoviário mínimo = 0,60 m e máximo = 11,40 m - brita produzida | m | 14497.45
606481 | SICRO | Bueiro metálico com chapas múltiplas MP 152 galvanizadas - passagem inferior - vão = 3,70 m e altura = 3,50 m - aterro rodoviário mínimo = 0,60 m e máximo = 10,30 m - brita comercial | m | 17037.91
606462 | SICRO | Bueiro metálico com chapas múltiplas MP 152 galvanizadas - passagem inferior - vão = 3,70 m e altura = 3,50 m - aterro rodoviário mínimo = 0,60 m e máximo = 10,30 m - brita produzida | m | 16841.52
606482 | SICRO | Bueiro metálico com chapas múltiplas MP 152 galvanizadas - passagem inferior - vão = 3,90 m e altura = 3,60 m - aterro rodoviário mínimo = 0,60 m e máximo = 9,80 m - brita comercial | m | 17925.02
606463 | SICRO | Bueiro metálico com chapas múltiplas MP 152 galvanizadas - passagem inferior - vão = 3,90 m e altura = 3,60 m - aterro rodoviário mínimo = 0,60 m e máximo = 9,80 m - brita produzida | m | 17721.74
606483 | SICRO | Bueiro metálico com chapas múltiplas MP 152 galvanizadas - passagem inferior - vão = 4,00 m e altura = 3,75 m - aterro rodoviário mínimo = 0,60 m e máximo = 9,50 m - brita comercial | m | 18355.91
606464 | SICRO | Bueiro metálico com chapas múltiplas MP 152 galvanizadas - passagem inferior - vão = 4,00 m e altura = 3,75 m - aterro rodoviário mínimo = 0,60 m e máximo = 9,50 m - brita produzida | m | 18149.19
606484 | SICRO | Bueiro metálico com chapas múltiplas MP 152 galvanizadas - passagem inferior - vão = 4,20 m e altura = 3,90 m - aterro rodoviário mínimo = 0,60 m e máximo = 9,10 m - brita comercial | m | 18993.42
606465 | SICRO | Bueiro metálico com chapas múltiplas MP 152 galvanizadas - passagem inferior - vão = 4,20 m e altura = 3,90 m - aterro rodoviário mínimo = 0,60 m e máximo = 9,10 m - brita produzida | m | 18779.81
606485 | SICRO | Bueiro metálico com chapas múltiplas MP 152 galvanizadas - passagem inferior - vão = 4,25 m e altura = 4,10 m - aterro rodoviário mínimo = 0,60 m e máximo = 8,90 m - brita comercial | m | 19602.46
606466 | SICRO | Bueiro metálico com chapas múltiplas MP 152 galvanizadas - passagem inferior - vão = 4,25 m e altura = 4,10 m - aterro rodoviário mínimo = 0,60 m e máximo = 8,90 m - brita produzida | m | 19387.12
606486 | SICRO | Bueiro metálico com chapas múltiplas MP 152 galvanizadas - passagem inferior - vão = 4,40 m e altura = 4,25 m - aterro rodoviário mínimo = 0,60 m e máximo = 8,60 m - brita comercial | m | 20456.4
606467 | SICRO | Bueiro metálico com chapas múltiplas MP 152 galvanizadas - passagem inferior - vão = 4,40 m e altura = 4,25 m - aterro rodoviário mínimo = 0,60 m e máximo = 8,60 m - brita produzida | m | 20235.89
606487 | SICRO | Bueiro metálico com chapas múltiplas MP 152 galvanizadas - passagem inferior - vão = 4,50 m e altura = 4,40 m - aterro rodoviário mínimo = 0,60 m e máximo = 8,40 m - brita comercial | m | 21052.49
606468 | SICRO | Bueiro metálico com chapas múltiplas MP 152 galvanizadas - passagem inferior - vão = 4,50 m e altura = 4,40 m - aterro rodoviário mínimo = 0,60 m e máximo = 8,40 m - brita produzida | m | 20828.54
606488 | SICRO | Bueiro metálico com chapas múltiplas MP 152 galvanizadas - passagem inferior - vão = 4,70 m e altura = 4,50 m - aterro rodoviário mínimo = 0,60 m e máximo = 8,90 m - brita comercial | m | 25823.13
606469 | SICRO | Bueiro metálico com chapas múltiplas MP 152 galvanizadas - passagem inferior - vão = 4,70 m e altura = 4,50 m - aterro rodoviário mínimo = 0,60 m e máximo = 8,90 m - brita produzida | m | 25592.29
606489 | SICRO | Bueiro metálico com chapas múltiplas MP 152 galvanizadas - passagem inferior - vão = 4,80 m e altura = 4,75 m - aterro rodoviário mínimo = 0,90 m e máximo = 9,00 m - brita comercial | m | 27261.97
606470 | SICRO | Bueiro metálico com chapas múltiplas MP 152 galvanizadas - passagem inferior - vão = 4,80 m e altura = 4,75 m - aterro rodoviário mínimo = 0,90 m e máximo = 9,00 m - brita produzida | m | 27027.68
606490 | SICRO | Bueiro metálico com chapas múltiplas MP 152 galvanizadas - passagem inferior - vão = 5,00 m e altura = 4,85 m - aterro rodoviário mínimo = 0,90 m e máximo = 8,60 m - brita comercial | m | 28071.62
606471 | SICRO | Bueiro metálico com chapas múltiplas MP 152 galvanizadas - passagem inferior - vão = 5,00 m e altura = 4,85 m - aterro rodoviário mínimo = 0,90 m e máximo = 8,60 m - brita produzida | m | 27830.44
606491 | SICRO | Bueiro metálico com chapas múltiplas MP 152 galvanizadas - passagem inferior - vão = 5,15 m e altura = 4,90 m - aterro rodoviário mínimo = 0,90 m e máximo = 8,50 m - brita comercial | m | 28863.03
606472 | SICRO | Bueiro metálico com chapas múltiplas MP 152 galvanizadas - passagem inferior - vão = 5,15 m e altura = 4,90 m - aterro rodoviário mínimo = 0,90 m e máximo = 8,50 m - brita produzida | m | 28616.69
606492 | SICRO | Bueiro metálico com chapas múltiplas MP 152 galvanizadas - passagem inferior - vão = 5,25 m e altura = 5,00 m - aterro rodoviário mínimo = 0,90 m e máximo = 8,40 m - brita comercial | m | 29493.52
606473 | SICRO | Bueiro metálico com chapas múltiplas MP 152 galvanizadas - passagem inferior - vão = 5,25 m e altura = 5,00 m - aterro rodoviário mínimo = 0,90 m e máximo = 8,40 m - brita produzida | m | 29243.73
606493 | SICRO | Bueiro metálico com chapas múltiplas MP 152 galvanizadas - passagem inferior - vão = 5,30 m e altura = 5,30 m - aterro rodoviário mínimo = 0,90 m e máximo = 9,60 m - brita comercial | m | 31114.48
606474 | SICRO | Bueiro metálico com chapas múltiplas MP 152 galvanizadas - passagem inferior - vão = 5,30 m e altura = 5,30 m - aterro rodoviário mínimo = 0,90 m e máximo = 9,60 m - brita produzida | m | 30862.97
606494 | SICRO | Bueiro metálico com chapas múltiplas MP 152 galvanizadas - passagem inferior - vão = 5,65 m e altura = 5,25 m - aterro rodoviário mínimo = 0,90 m e máximo = 9,00 m - brita comercial | m | 35766.34
606475 | SICRO | Bueiro metálico com chapas múltiplas MP 152 galvanizadas - passagem inferior - vão = 5,65 m e altura = 5,25 m - aterro rodoviário mínimo = 0,90 m e máximo = 9,00 m - brita produzida | m | 35502.77
606495 | SICRO | Bueiro metálico com chapas múltiplas MP 152 galvanizadas - passagem inferior - vão = 5,85 m e altura = 5,30 m - aterro rodoviário mínimo = 0,90 m e máximo = 8,40 m - brita comercial | m | 42141.4
606476 | SICRO | Bueiro metálico com chapas múltiplas MP 152 galvanizadas - passagem inferior - vão = 5,85 m e altura = 5,30 m - aterro rodoviário mínimo = 0,90 m e máximo = 8,40 m - brita produzida | m | 41870.93
606496 | SICRO | Bueiro metálico com chapas múltiplas MP 152 galvanizadas - passagem inferior - vão = 6,00 m e altura = 5,45 m - aterro rodoviário mínimo = 0,90 m e máximo = 8,30 m - brita comercial | m | 43152.5
606477 | SICRO | Bueiro metálico com chapas múltiplas MP 152 galvanizadas - passagem inferior - vão = 6,00 m e altura = 5,45 m - aterro rodoviário mínimo = 0,90 m e máximo = 8,30 m - brita produzida | m | 42876.87
606497 | SICRO | Bueiro metálico com chapas múltiplas MP 152 galvanizadas - passagem inferior - vão = 6,25 m e altura = 5,50 m - aterro rodoviário mínimo = 0,90 m e máximo = 7,90 m - brita comercial | m | 44357.96
606478 | SICRO | Bueiro metálico com chapas múltiplas MP 152 galvanizadas - passagem inferior - vão = 6,25 m e altura = 5,50 m - aterro rodoviário mínimo = 0,90 m e máximo = 7,90 m - brita produzida | m | 44073.72
605835 | SICRO | Bueiro metálico sem interrupção de tráfego - D = 1,20 m - chapa com epóxi - escavado em material de 1ª categoria - aterro ferroviário máximo = 12,90 m | m | 5696.62
605571 | SICRO | Bueiro metálico sem interrupção de tráfego - D = 1,20 m - chapa com epóxi - escavado em material de 1ª categoria - aterro rodoviário máximo = 9,00 m | m | 5151.49
605850 | SICRO | Bueiro metálico sem interrupção de tráfego - D = 1,20 m - chapa com epóxi - escavado em material de 2ª categoria - aterro ferroviário máximo = 12,90 m | m | 6202.39
605582 | SICRO | Bueiro metálico sem interrupção de tráfego - D = 1,20 m - chapa com epóxi - escavado em material de 2ª categoria - aterro rodoviário máximo = 9,00 m | m | 5657.26
605889 | SICRO | Bueiro metálico sem interrupção de tráfego - D = 1,20 m - chapa com epóxi - escavado em material de 3ª categoria - aterro ferroviário máximo = 12,90 m | m | 7067.59
605593 | SICRO | Bueiro metálico sem interrupção de tráfego - D = 1,20 m - chapa com epóxi - escavado em material de 3ª categoria - aterro rodoviário máximo = 9,00 m | m | 6522.46
605739 | SICRO | Bueiro metálico sem interrupção de tráfego - D = 1,20 m - chapa galvanizada - escavado em material de 1ª categoria - aterro ferroviário máximo = 12,90 m | m | 5489.58
605504 | SICRO | Bueiro metálico sem interrupção de tráfego - D = 1,20 m - chapa galvanizada - escavado em material de 1ª categoria - aterro rodoviário máximo = 9,00 m | m | 5004.11
605781 | SICRO | Bueiro metálico sem interrupção de tráfego - D = 1,20 m - chapa galvanizada - escavado em material de 2ª categoria - aterro ferroviário máximo = 12,90 m | m | 5995.35
605524 | SICRO | Bueiro metálico sem interrupção de tráfego - D = 1,20 m - chapa galvanizada - escavado em material de 2ª categoria - aterro rodoviário máximo = 9,00 m | m | 5509.87
605815 | SICRO | Bueiro metálico sem interrupção de tráfego - D = 1,20 m - chapa galvanizada - escavado em material de 3ª categoria - aterro ferroviário máximo = 12,90 m | m | 6860.55
605544 | SICRO | Bueiro metálico sem interrupção de tráfego - D = 1,20 m - chapa galvanizada - escavado em material de 3ª categoria - aterro rodoviário máximo = 9,00 m | m | 6375.08
605836 | SICRO | Bueiro metálico sem interrupção de tráfego - D = 1,40 m - chapa com epóxi - escavado em material de 1ª categoria - aterro ferroviário máximo = 11,00 m | m | 6455.31
605572 | SICRO | Bueiro metálico sem interrupção de tráfego - D = 1,40 m - chapa com epóxi - escavado em material de 1ª categoria - aterro rodoviário máximo = 7,70 m | m | 5867.89
605851 | SICRO | Bueiro metálico sem interrupção de tráfego - D = 1,40 m - chapa com epóxi - escavado em material de 2ª categoria - aterro ferroviário máximo = 11,00 m | m | 7115.91
605583 | SICRO | Bueiro metálico sem interrupção de tráfego - D = 1,40 m - chapa com epóxi - escavado em material de 2ª categoria - aterro rodoviário máximo = 7,70 m | m | 6528.49
605890 | SICRO | Bueiro metálico sem interrupção de tráfego - D = 1,40 m - chapa com epóxi - escavado em material de 3ª categoria - aterro ferroviário máximo = 11,00 m | m | 8245.98
605594 | SICRO | Bueiro metálico sem interrupção de tráfego - D = 1,40 m - chapa com epóxi - escavado em material de 3ª categoria - aterro rodoviário máximo = 7,70 m | m | 7658.56
605740 | SICRO | Bueiro metálico sem interrupção de tráfego - D = 1,40 m - chapa galvanizada - escavado em material de 1ª categoria - aterro ferroviário máximo = 11,00 m | m | 6221.96
605505 | SICRO | Bueiro metálico sem interrupção de tráfego - D = 1,40 m - chapa galvanizada - escavado em material de 1ª categoria - aterro rodoviário máximo = 7,70 m | m | 5700.55
605782 | SICRO | Bueiro metálico sem interrupção de tráfego - D = 1,40 m - chapa galvanizada - escavado em material de 2ª categoria - aterro ferroviário máximo = 11,00 m | m | 6882.55
605525 | SICRO | Bueiro metálico sem interrupção de tráfego - D = 1,40 m - chapa galvanizada - escavado em material de 2ª categoria - aterro rodoviário máximo = 7,70 m | m | 6361.15
605816 | SICRO | Bueiro metálico sem interrupção de tráfego - D = 1,40 m - chapa galvanizada - escavado em material de 3ª categoria - aterro ferroviário máximo = 11,00 m | m | 8012.62
605545 | SICRO | Bueiro metálico sem interrupção de tráfego - D = 1,40 m - chapa galvanizada - escavado em material de 3ª categoria - aterro rodoviário máximo = 7,70 m | m | 7491.22
605837 | SICRO | Bueiro metálico sem interrupção de tráfego - D = 1,60 m - chapa com epóxi - escavado em material de 1ª categoria - aterro ferroviário máximo = 9,60 m | m | 7742.64
605573 | SICRO | Bueiro metálico sem interrupção de tráfego - D = 1,60 m - chapa com epóxi - escavado em material de 1ª categoria - aterro rodoviário máximo = 6,70 m | m | 7124.83
605852 | SICRO | Bueiro metálico sem interrupção de tráfego - D = 1,60 m - chapa com epóxi - escavado em material de 2ª categoria - aterro ferroviário máximo = 9,60 m | m | 8578.7
605584 | SICRO | Bueiro metálico sem interrupção de tráfego - D = 1,60 m - chapa com epóxi - escavado em material de 2ª categoria - aterro rodoviário máximo = 6,70 m | m | 7960.89
605891 | SICRO | Bueiro metálico sem interrupção de tráfego - D = 1,60 m - chapa com epóxi - escavado em material de 3ª categoria - aterro ferroviário máximo = 9,60 m | m | 10008.95
605595 | SICRO | Bueiro metálico sem interrupção de tráfego - D = 1,60 m - chapa com epóxi - escavado em material de 3ª categoria - aterro rodoviário máximo = 6,70 m | m | 9391.13
605741 | SICRO | Bueiro metálico sem interrupção de tráfego - D = 1,60 m - chapa galvanizada - escavado em material de 1ª categoria - aterro ferroviário máximo = 9,60 m | m | 7470.68
605506 | SICRO | Bueiro metálico sem interrupção de tráfego - D = 1,60 m - chapa galvanizada - escavado em material de 1ª categoria - aterro rodoviário máximo = 6,70 m | m | 6926.78
605783 | SICRO | Bueiro metálico sem interrupção de tráfego - D = 1,60 m - chapa galvanizada - escavado em material de 2ª categoria - aterro ferroviário máximo = 9,60 m | m | 8306.74
605526 | SICRO | Bueiro metálico sem interrupção de tráfego - D = 1,60 m - chapa galvanizada - escavado em material de 2ª categoria - aterro rodoviário máximo = 6,70 m | m | 7762.84
605817 | SICRO | Bueiro metálico sem interrupção de tráfego - D = 1,60 m - chapa galvanizada - escavado em material de 3ª categoria - aterro ferroviário máximo = 9,60 m | m | 9736.98
605546 | SICRO | Bueiro metálico sem interrupção de tráfego - D = 1,60 m - chapa galvanizada - escavado em material de 3ª categoria - aterro rodoviário máximo = 6,70 m | m | 9193.08
605838 | SICRO | Bueiro metálico sem interrupção de tráfego - D = 1,80 m - chapa com epóxi - escavado em material de 1ª categoria - aterro ferroviário máximo = 8,00 m | m | 8793.22
605574 | SICRO | Bueiro metálico sem interrupção de tráfego - D = 1,80 m - chapa com epóxi - escavado em material de 1ª categoria - aterro rodoviário máximo = 6,00 m | m | 8081.02
605853 | SICRO | Bueiro metálico sem interrupção de tráfego - D = 1,80 m - chapa com epóxi - escavado em material de 2ª categoria - aterro ferroviário máximo = 8,00 m | m | 9825.39
605585 | SICRO | Bueiro metálico sem interrupção de tráfego - D = 1,80 m - chapa com epóxi - escavado em material de 2ª categoria - aterro rodoviário máximo = 6,00 m | m | 9113.2
605892 | SICRO | Bueiro metálico sem interrupção de tráfego - D = 1,80 m - chapa com epóxi - escavado em material de 3ª categoria - aterro ferroviário máximo = 8,00 m | m | 11591.12
605596 | SICRO | Bueiro metálico sem interrupção de tráfego - D = 1,80 m - chapa com epóxi - escavado em material de 3ª categoria - aterro rodoviário máximo = 6,00 m | m | 10878.93
605742 | SICRO | Bueiro metálico sem interrupção de tráfego - D = 1,80 m - chapa galvanizada - escavado em material de 1ª categoria - aterro ferroviário máximo = 8,00 m | m | 8482.66
605507 | SICRO | Bueiro metálico sem interrupção de tráfego - D = 1,80 m - chapa galvanizada - escavado em material de 1ª categoria - aterro rodoviário máximo = 6,00 m | m | 7855.34
605784 | SICRO | Bueiro metálico sem interrupção de tráfego - D = 1,80 m - chapa galvanizada - escavado em material de 2ª categoria - aterro ferroviário máximo = 8,00 m | m | 9514.83
605527 | SICRO | Bueiro metálico sem interrupção de tráfego - D = 1,80 m - chapa galvanizada - escavado em material de 2ª categoria - aterro rodoviário máximo = 6,00 m | m | 8887.51
605818 | SICRO | Bueiro metálico sem interrupção de tráfego - D = 1,80 m - chapa galvanizada - escavado em material de 3ª categoria - aterro ferroviário máximo = 8,00 m | m | 11280.56
605547 | SICRO | Bueiro metálico sem interrupção de tráfego - D = 1,80 m - chapa galvanizada - escavado em material de 3ª categoria - aterro rodoviário máximo = 6,00 m | m | 10653.24
605839 | SICRO | Bueiro metálico sem interrupção de tráfego - D = 2,00 m - chapa com epóxi - escavado em material de 1ª categoria - aterro ferroviário máximo = 6,90 m | m | 9968.83
605575 | SICRO | Bueiro metálico sem interrupção de tráfego - D = 2,00 m - chapa com epóxi - escavado em material de 1ª categoria - aterro rodoviário máximo = 5,40 m | m | 9185.93
605854 | SICRO | Bueiro metálico sem interrupção de tráfego - D = 2,00 m - chapa com epóxi - escavado em material de 2ª categoria - aterro ferroviário máximo = 6,90 m | m | 11217.76
605586 | SICRO | Bueiro metálico sem interrupção de tráfego - D = 2,00 m - chapa com epóxi - escavado em material de 2ª categoria - aterro rodoviário máximo = 5,40 m | m | 10434.86
605893 | SICRO | Bueiro metálico sem interrupção de tráfego - D = 2,00 m - chapa com epóxi - escavado em material de 3ª categoria - aterro ferroviário máximo = 6,90 m | m | 13354.3
605597 | SICRO | Bueiro metálico sem interrupção de tráfego - D = 2,00 m - chapa com epóxi - escavado em material de 3ª categoria - aterro rodoviário máximo = 5,40 m | m | 12571.4
605743 | SICRO | Bueiro metálico sem interrupção de tráfego - D = 2,00 m - chapa galvanizada - escavado em material de 1ª categoria - aterro ferroviário máximo = 6,90 m | m | 9626.69
605508 | SICRO | Bueiro metálico sem interrupção de tráfego - D = 2,00 m - chapa galvanizada - escavado em material de 1ª categoria - aterro rodoviário máximo = 5,40 m | m | 8937.21
605785 | SICRO | Bueiro metálico sem interrupção de tráfego - D = 2,00 m - chapa galvanizada - escavado em material de 2ª categoria - aterro ferroviário máximo = 6,90 m | m | 10875.62
605528 | SICRO | Bueiro metálico sem interrupção de tráfego - D = 2,00 m - chapa galvanizada - escavado em material de 2ª categoria - aterro rodoviário máximo = 5,40 m | m | 10186.15
605819 | SICRO | Bueiro metálico sem interrupção de tráfego - D = 2,00 m - chapa galvanizada - escavado em material de 3ª categoria - aterro ferroviário máximo = 6,90 m | m | 13012.16
605548 | SICRO | Bueiro metálico sem interrupção de tráfego - D = 2,00 m - chapa galvanizada - escavado em material de 3ª categoria - aterro rodoviário máximo = 5,40 m | m | 12322.68
605840 | SICRO | Bueiro metálico sem interrupção de tráfego - D = 2,20 m - chapa com epóxi - escavado em material de 1ª categoria - aterro ferroviário máximo = 7,90 m | m | 12683.71
605576 | SICRO | Bueiro metálico sem interrupção de tráfego - D = 2,20 m - chapa com epóxi - escavado em material de 1ª categoria - aterro rodoviário máximo = 4,90 m | m | 10434
605855 | SICRO | Bueiro metálico sem interrupção de tráfego - D = 2,20 m - chapa com epóxi - escavado em material de 2ª categoria - aterro ferroviário máximo = 7,90 m | m | 14170.05
605587 | SICRO | Bueiro metálico sem interrupção de tráfego - D = 2,20 m - chapa com epóxi - escavado em material de 2ª categoria - aterro rodoviário máximo = 4,90 m | m | 11920.33
605898 | SICRO | Bueiro metálico sem interrupção de tráfego - D = 2,20 m - chapa com epóxi - escavado em material de 3ª categoria - aterro ferroviário máximo = 7,90 m | m | 16712.7
605598 | SICRO | Bueiro metálico sem interrupção de tráfego - D = 2,20 m - chapa com epóxi - escavado em material de 3ª categoria - aterro rodoviário máximo = 4,90 m | m | 14462.98
605744 | SICRO | Bueiro metálico sem interrupção de tráfego - D = 2,20 m - chapa galvanizada - escavado em material de 1ª categoria - aterro ferroviário máximo = 7,90 m | m | 12134.72
605509 | SICRO | Bueiro metálico sem interrupção de tráfego - D = 2,20 m - chapa galvanizada - escavado em material de 1ª categoria - aterro rodoviário máximo = 4,90 m | m | 10159.18
605787 | SICRO | Bueiro metálico sem interrupção de tráfego - D = 2,20 m - chapa galvanizada - escavado em material de 2ª categoria - aterro ferroviário máximo = 7,90 m | m | 13621.05
605529 | SICRO | Bueiro metálico sem interrupção de tráfego - D = 2,20 m - chapa galvanizada - escavado em material de 2ª categoria - aterro rodoviário máximo = 4,90 m | m | 11645.52
605820 | SICRO | Bueiro metálico sem interrupção de tráfego - D = 2,20 m - chapa galvanizada - escavado em material de 3ª categoria - aterro ferroviário máximo = 7,90 m | m | 16163.71
605549 | SICRO | Bueiro metálico sem interrupção de tráfego - D = 2,20 m - chapa galvanizada - escavado em material de 3ª categoria - aterro rodoviário máximo = 4,90 m | m | 14188.17
605841 | SICRO | Bueiro metálico sem interrupção de tráfego - D = 2,40 m - chapa com epóxi - escavado em material de 1ª categoria - aterro ferroviário máximo = 7,00 m | m | 13923.17
605577 | SICRO | Bueiro metálico sem interrupção de tráfego - D = 2,40 m - chapa com epóxi - escavado em material de 1ª categoria - aterro rodoviário máximo = 4,50 m | m | 11462.62
605856 | SICRO | Bueiro metálico sem interrupção de tráfego - D = 2,40 m - chapa com epóxi - escavado em material de 2ª categoria - aterro ferroviário máximo = 7,00 m | m | 15667.55
605588 | SICRO | Bueiro metálico sem interrupção de tráfego - D = 2,40 m - chapa com epóxi - escavado em material de 2ª categoria - aterro rodoviário máximo = 4,50 m | m | 13206.99
605899 | SICRO | Bueiro metálico sem interrupção de tráfego - D = 2,40 m - chapa com epóxi - escavado em material de 3ª categoria - aterro ferroviário máximo = 7,00 m | m | 18651.63
605599 | SICRO | Bueiro metálico sem interrupção de tráfego - D = 2,40 m - chapa com epóxi - escavado em material de 3ª categoria - aterro rodoviário máximo = 4,50 m | m | 16191.08
605745 | SICRO | Bueiro metálico sem interrupção de tráfego - D = 2,40 m - chapa galvanizada - escavado em material de 1ª categoria - aterro ferroviário máximo = 7,00 m | m | 13328.94
605510 | SICRO | Bueiro metálico sem interrupção de tráfego - D = 2,40 m - chapa galvanizada - escavado em material de 1ª categoria - aterro rodoviário máximo = 4,50 m | m | 11166.31
605788 | SICRO | Bueiro metálico sem interrupção de tráfego - D = 2,40 m - chapa galvanizada - escavado em material de 2ª categoria - aterro ferroviário máximo = 7,00 m | m | 15073.32
605530 | SICRO | Bueiro metálico sem interrupção de tráfego - D = 2,40 m - chapa galvanizada - escavado em material de 2ª categoria - aterro rodoviário máximo = 4,50 m | m | 12910.69
605821 | SICRO | Bueiro metálico sem interrupção de tráfego - D = 2,40 m - chapa galvanizada - escavado em material de 3ª categoria - aterro ferroviário máximo = 7,00 m | m | 18057.41
605550 | SICRO | Bueiro metálico sem interrupção de tráfego - D = 2,40 m - chapa galvanizada - escavado em material de 3ª categoria - aterro rodoviário máximo = 4,50 m | m | 15894.77
605842 | SICRO | Bueiro metálico sem interrupção de tráfego - D = 2,60 m - chapa com epóxi - escavado em material de 1ª categoria - aterro ferroviário máximo = 6,40 m | m | 15442.77
605578 | SICRO | Bueiro metálico sem interrupção de tráfego - D = 2,60 m - chapa com epóxi - escavado em material de 1ª categoria - aterro rodoviário máximo = 4,10 m | m | 12748.37
605857 | SICRO | Bueiro metálico sem interrupção de tráfego - D = 2,60 m - chapa com epóxi - escavado em material de 2ª categoria - aterro ferroviário máximo = 6,40 m | m | 17465.83
605589 | SICRO | Bueiro metálico sem interrupção de tráfego - D = 2,60 m - chapa com epóxi - escavado em material de 2ª categoria - aterro rodoviário máximo = 4,10 m | m | 14771.44
605900 | SICRO | Bueiro metálico sem interrupção de tráfego - D = 2,60 m - chapa com epóxi - escavado em material de 3ª categoria - aterro ferroviário máximo = 6,40 m | m | 20926.67
605600 | SICRO | Bueiro metálico sem interrupção de tráfego - D = 2,60 m - chapa com epóxi - escavado em material de 3ª categoria - aterro rodoviário máximo = 4,10 m | m | 18232.27
605746 | SICRO | Bueiro metálico sem interrupção de tráfego - D = 2,60 m - chapa galvanizada - escavado em material de 1ª categoria - aterro ferroviário máximo = 6,40 m | m | 14795.08
605511 | SICRO | Bueiro metálico sem interrupção de tráfego - D = 2,60 m - chapa galvanizada - escavado em material de 1ª categoria - aterro rodoviário máximo = 4,10 m | m | 12425.97
605789 | SICRO | Bueiro metálico sem interrupção de tráfego - D = 2,60 m - chapa galvanizada - escavado em material de 2ª categoria - aterro ferroviário máximo = 6,40 m | m | 16818.15
605531 | SICRO | Bueiro metálico sem interrupção de tráfego - D = 2,60 m - chapa galvanizada - escavado em material de 2ª categoria - aterro rodoviário máximo = 4,10 m | m | 14449.03
605822 | SICRO | Bueiro metálico sem interrupção de tráfego - D = 2,60 m - chapa galvanizada - escavado em material de 3ª categoria - aterro ferroviário máximo = 6,40 m | m | 20278.98
605551 | SICRO | Bueiro metálico sem interrupção de tráfego - D = 2,60 m - chapa galvanizada - escavado em material de 3ª categoria - aterro rodoviário máximo = 4,10 m | m | 17909.87
605843 | SICRO | Bueiro metálico sem interrupção de tráfego - D = 2,80 m - chapa com epóxi - escavado em material de 1ª categoria - aterro ferroviário máximo = 5,50 m | m | 16642.3
605579 | SICRO | Bueiro metálico sem interrupção de tráfego - D = 2,80 m - chapa com epóxi - escavado em material de 1ª categoria - aterro rodoviário máximo = 3,80 m | m | 13770.94
605858 | SICRO | Bueiro metálico sem interrupção de tráfego - D = 2,80 m - chapa com epóxi - escavado em material de 2ª categoria - aterro ferroviário máximo = 5,50 m | m | 18964.69
605590 | SICRO | Bueiro metálico sem interrupção de tráfego - D = 2,80 m - chapa com epóxi - escavado em material de 2ª categoria - aterro rodoviário máximo = 3,80 m | m | 16093.33
605901 | SICRO | Bueiro metálico sem interrupção de tráfego - D = 2,80 m - chapa com epóxi - escavado em material de 3ª categoria - aterro ferroviário máximo = 5,50 m | m | 22937.59
605601 | SICRO | Bueiro metálico sem interrupção de tráfego - D = 2,80 m - chapa com epóxi - escavado em material de 3ª categoria - aterro rodoviário máximo = 3,80 m | m | 20066.23
605747 | SICRO | Bueiro metálico sem interrupção de tráfego - D = 2,80 m - chapa galvanizada - escavado em material de 1ª categoria - aterro ferroviário máximo = 5,50 m | m | 15949.37
605512 | SICRO | Bueiro metálico sem interrupção de tráfego - D = 2,80 m - chapa galvanizada - escavado em material de 1ª categoria - aterro rodoviário máximo = 3,80 m | m | 13425.51
605790 | SICRO | Bueiro metálico sem interrupção de tráfego - D = 2,80 m - chapa galvanizada - escavado em material de 2ª categoria - aterro ferroviário máximo = 5,50 m | m | 18271.77
605532 | SICRO | Bueiro metálico sem interrupção de tráfego - D = 2,80 m - chapa galvanizada - escavado em material de 2ª categoria - aterro rodoviário máximo = 3,80 m | m | 15747.9
605823 | SICRO | Bueiro metálico sem interrupção de tráfego - D = 2,80 m - chapa galvanizada - escavado em material de 3ª categoria - aterro ferroviário máximo = 5,50 m | m | 22244.66
605552 | SICRO | Bueiro metálico sem interrupção de tráfego - D = 2,80 m - chapa galvanizada - escavado em material de 3ª categoria - aterro rodoviário máximo = 3,80 m | m | 19720.8
605844 | SICRO | Bueiro metálico sem interrupção de tráfego - D = 3,00 m - chapa com epóxi - escavado em material de 1ª categoria - aterro ferroviário máximo = 4,70 m | m | 18230.76
605580 | SICRO | Bueiro metálico sem interrupção de tráfego - D = 3,00 m - chapa com epóxi - escavado em material de 1ª categoria - aterro rodoviário máximo = 3,60 m | m | 15159.6
605887 | SICRO | Bueiro metálico sem interrupção de tráfego - D = 3,00 m - chapa com epóxi - escavado em material de 2ª categoria - aterro ferroviário máximo = 4,70 m | m | 20873.13
605591 | SICRO | Bueiro metálico sem interrupção de tráfego - D = 3,00 m - chapa com epóxi - escavado em material de 2ª categoria - aterro rodoviário máximo = 3,60 m | m | 17801.98
605902 | SICRO | Bueiro metálico sem interrupção de tráfego - D = 3,00 m - chapa com epóxi - escavado em material de 3ª categoria - aterro ferroviário máximo = 4,70 m | m | 25393.4
605602 | SICRO | Bueiro metálico sem interrupção de tráfego - D = 3,00 m - chapa com epóxi - escavado em material de 3ª categoria - aterro rodoviário máximo = 3,60 m | m | 22322.25
605748 | SICRO | Bueiro metálico sem interrupção de tráfego - D = 3,00 m - chapa galvanizada - escavado em material de 1ª categoria - aterro ferroviário máximo = 4,70 m | m | 17484.37
605513 | SICRO | Bueiro metálico sem interrupção de tráfego - D = 3,00 m - chapa galvanizada - escavado em material de 1ª categoria - aterro rodoviário máximo = 3,60 m | m | 14786.54
605804 | SICRO | Bueiro metálico sem interrupção de tráfego - D = 3,00 m - chapa galvanizada - escavado em material de 2ª categoria - aterro ferroviário máximo = 4,70 m | m | 20126.74
605533 | SICRO | Bueiro metálico sem interrupção de tráfego - D = 3,00 m - chapa galvanizada - escavado em material de 2ª categoria - aterro rodoviário máximo = 3,60 m | m | 17428.91
605824 | SICRO | Bueiro metálico sem interrupção de tráfego - D = 3,00 m - chapa galvanizada - escavado em material de 3ª categoria - aterro ferroviário máximo = 4,70 m | m | 24647.02
605553 | SICRO | Bueiro metálico sem interrupção de tráfego - D = 3,00 m - chapa galvanizada - escavado em material de 3ª categoria - aterro rodoviário máximo = 3,60 m | m | 21949.18
605845 | SICRO | Bueiro metálico sem interrupção de tráfego - D = 3,20 m - chapa com epóxi - escavado em material de 1ª categoria - aterro ferroviário máximo = 4,00 m | m | 19917.43
605581 | SICRO | Bueiro metálico sem interrupção de tráfego - D = 3,20 m - chapa com epóxi - escavado em material de 1ª categoria - aterro rodoviário máximo = 4,80 m | m | 17930.54
605888 | SICRO | Bueiro metálico sem interrupção de tráfego - D = 3,20 m - chapa com epóxi - escavado em material de 2ª categoria - aterro ferroviário máximo = 4,00 m | m | 22900.41
605592 | SICRO | Bueiro metálico sem interrupção de tráfego - D = 3,20 m - chapa com epóxi - escavado em material de 2ª categoria - aterro rodoviário máximo = 4,80 m | m | 20913.53
605903 | SICRO | Bueiro metálico sem interrupção de tráfego - D = 3,20 m - chapa com epóxi - escavado em material de 3ª categoria - aterro ferroviário máximo = 4,00 m | m | 28003.38
605603 | SICRO | Bueiro metálico sem interrupção de tráfego - D = 3,20 m - chapa com epóxi - escavado em material de 3ª categoria - aterro rodoviário máximo = 4,80 m | m | 26016.49
605771 | SICRO | Bueiro metálico sem interrupção de tráfego - D = 3,20 m - chapa galvanizada - escavado em material de 1ª categoria - aterro ferroviário máximo = 4,00 m | m | 19125.81
605514 | SICRO | Bueiro metálico sem interrupção de tráfego - D = 3,20 m - chapa galvanizada - escavado em material de 1ª categoria - aterro rodoviário máximo = 4,80 m | m | 17384.87
605805 | SICRO | Bueiro metálico sem interrupção de tráfego - D = 3,20 m - chapa galvanizada - escavado em material de 2ª categoria - aterro ferroviário máximo = 4,00 m | m | 22108.8
605534 | SICRO | Bueiro metálico sem interrupção de tráfego - D = 3,20 m - chapa galvanizada - escavado em material de 2ª categoria - aterro rodoviário máximo = 4,80 m | m | 20367.86
605825 | SICRO | Bueiro metálico sem interrupção de tráfego - D = 3,20 m - chapa galvanizada - escavado em material de 3ª categoria - aterro ferroviário máximo = 4,00 m | m | 27211.76
605554 | SICRO | Bueiro metálico sem interrupção de tráfego - D = 3,20 m - chapa galvanizada - escavado em material de 3ª categoria - aterro rodoviário máximo = 4,80 m | m | 25470.82
605772 | SICRO | Bueiro metálico sem interrupção de tráfego - D = 3,40 m - chapa galvanizada - escavado em material de 1ª categoria - aterro ferroviário máximo = 7,00 m | m | 22060.43
605515 | SICRO | Bueiro metálico sem interrupção de tráfego - D = 3,40 m - chapa galvanizada - escavado em material de 1ª categoria - aterro rodoviário máximo = 4,50 m | m | 18987.46
605806 | SICRO | Bueiro metálico sem interrupção de tráfego - D = 3,40 m - chapa galvanizada - escavado em material de 2ª categoria - aterro ferroviário máximo = 7,00 m | m | 25404.68
605535 | SICRO | Bueiro metálico sem interrupção de tráfego - D = 3,40 m - chapa galvanizada - escavado em material de 2ª categoria - aterro rodoviário máximo = 4,50 m | m | 22331.71
605826 | SICRO | Bueiro metálico sem interrupção de tráfego - D = 3,40 m - chapa galvanizada - escavado em material de 3ª categoria - aterro ferroviário máximo = 7,00 m | m | 31125.65
605555 | SICRO | Bueiro metálico sem interrupção de tráfego - D = 3,40 m - chapa galvanizada - escavado em material de 3ª categoria - aterro rodoviário máximo = 4,50 m | m | 28052.68
605773 | SICRO | Bueiro metálico sem interrupção de tráfego - D = 3,60 m - chapa galvanizada - escavado em material de 1ª categoria - aterro ferroviário máximo = 6,60 m | m | 23449.69
605516 | SICRO | Bueiro metálico sem interrupção de tráfego - D = 3,60 m - chapa galvanizada - escavado em material de 1ª categoria - aterro rodoviário máximo = 4,30 m | m | 20171.22
605807 | SICRO | Bueiro metálico sem interrupção de tráfego - D = 3,60 m - chapa galvanizada - escavado em material de 2ª categoria - aterro ferroviário máximo = 6,60 m | m | 27175.85
605536 | SICRO | Bueiro metálico sem interrupção de tráfego - D = 3,60 m - chapa galvanizada - escavado em material de 2ª categoria - aterro rodoviário máximo = 4,30 m | m | 23897.37
605827 | SICRO | Bueiro metálico sem interrupção de tráfego - D = 3,60 m - chapa galvanizada - escavado em material de 3ª categoria - aterro ferroviário máximo = 6,60 m | m | 33550.14
605556 | SICRO | Bueiro metálico sem interrupção de tráfego - D = 3,60 m - chapa galvanizada - escavado em material de 3ª categoria - aterro rodoviário máximo = 4,30 m | m | 30271.67
605774 | SICRO | Bueiro metálico sem interrupção de tráfego - D = 3,80 m - chapa galvanizada - escavado em material de 1ª categoria - aterro ferroviário máximo = 6,20 m | m | 25318.53
605517 | SICRO | Bueiro metálico sem interrupção de tráfego - D = 3,80 m - chapa galvanizada - escavado em material de 1ª categoria - aterro rodoviário máximo = 4,00 m | m | 21786.95
605808 | SICRO | Bueiro metálico sem interrupção de tráfego - D = 3,80 m - chapa galvanizada - escavado em material de 2ª categoria - aterro ferroviário máximo = 6,20 m | m | 29447.24
605537 | SICRO | Bueiro metálico sem interrupção de tráfego - D = 3,80 m - chapa galvanizada - escavado em material de 2ª categoria - aterro rodoviário máximo = 4,00 m | m | 25915.65
605828 | SICRO | Bueiro metálico sem interrupção de tráfego - D = 3,80 m - chapa galvanizada - escavado em material de 3ª categoria - aterro ferroviário máximo = 6,20 m | m | 36510.16
605557 | SICRO | Bueiro metálico sem interrupção de tráfego - D = 3,80 m - chapa galvanizada - escavado em material de 3ª categoria - aterro rodoviário máximo = 4,00 m | m | 32978.58
605775 | SICRO | Bueiro metálico sem interrupção de tráfego - D = 4,00 m - chapa galvanizada - escavado em material de 1ª categoria - aterro ferroviário máximo = 5,10 m | m | 26703.29
605518 | SICRO | Bueiro metálico sem interrupção de tráfego - D = 4,00 m - chapa galvanizada - escavado em material de 1ª categoria - aterro rodoviário máximo = 3,10 m | m | 23033.51
605809 | SICRO | Bueiro metálico sem interrupção de tráfego - D = 4,00 m - chapa galvanizada - escavado em material de 2ª categoria - aterro ferroviário máximo = 5,10 m | m | 31255.18
605538 | SICRO | Bueiro metálico sem interrupção de tráfego - D = 4,00 m - chapa galvanizada - escavado em material de 2ª categoria - aterro rodoviário máximo = 3,10 m | m | 27585.4
605829 | SICRO | Bueiro metálico sem interrupção de tráfego - D = 4,00 m - chapa galvanizada - escavado em material de 3ª categoria - aterro ferroviário máximo = 5,10 m | m | 39042.05
605558 | SICRO | Bueiro metálico sem interrupção de tráfego - D = 4,00 m - chapa galvanizada - escavado em material de 3ª categoria - aterro rodoviário máximo = 3,10 m | m | 35372.28
605776 | SICRO | Bueiro metálico sem interrupção de tráfego - D = 4,20 m - chapa galvanizada - escavado em material de 1ª categoria - aterro ferroviário máximo = 4,80 m | m | 28562.93
605519 | SICRO | Bueiro metálico sem interrupção de tráfego - D = 4,20 m - chapa galvanizada - escavado em material de 1ª categoria - aterro rodoviário máximo = 4,40 m | m | 27054.97
605810 | SICRO | Bueiro metálico sem interrupção de tráfego - D = 4,20 m - chapa galvanizada - escavado em material de 2ª categoria - aterro ferroviário máximo = 4,80 m | m | 33558.66
605539 | SICRO | Bueiro metálico sem interrupção de tráfego - D = 4,20 m - chapa galvanizada - escavado em material de 2ª categoria - aterro rodoviário máximo = 4,40 m | m | 32050.7
605830 | SICRO | Bueiro metálico sem interrupção de tráfego - D = 4,20 m - chapa galvanizada - escavado em material de 3ª categoria - aterro ferroviário máximo = 4,80 m | m | 42104.8
605559 | SICRO | Bueiro metálico sem interrupção de tráfego - D = 4,20 m - chapa galvanizada - escavado em material de 3ª categoria - aterro rodoviário máximo = 4,40 m | m | 40596.85
605777 | SICRO | Bueiro metálico sem interrupção de tráfego - D = 4,40 m - chapa galvanizada - escavado em material de 1ª categoria - aterro ferroviário máximo = 4,20 m | m | 30670.71
605520 | SICRO | Bueiro metálico sem interrupção de tráfego - D = 4,40 m - chapa galvanizada - escavado em material de 1ª categoria - aterro rodoviário máximo = 4,20 m | m | 29052.98
605811 | SICRO | Bueiro metálico sem interrupção de tráfego - D = 4,40 m - chapa galvanizada - escavado em material de 2ª categoria - aterro ferroviário máximo = 4,20 m | m | 36130.92
605540 | SICRO | Bueiro metálico sem interrupção de tráfego - D = 4,40 m - chapa galvanizada - escavado em material de 2ª categoria - aterro rodoviário máximo = 4,20 m | m | 34513.19
605831 | SICRO | Bueiro metálico sem interrupção de tráfego - D = 4,40 m - chapa galvanizada - escavado em material de 3ª categoria - aterro ferroviário máximo = 4,20 m | m | 45471.64
605560 | SICRO | Bueiro metálico sem interrupção de tráfego - D = 4,40 m - chapa galvanizada - escavado em material de 3ª categoria - aterro rodoviário máximo = 4,20 m | m | 43853.92
605778 | SICRO | Bueiro metálico sem interrupção de tráfego - D = 4,60 m - chapa galvanizada - escavado em material de 1ª categoria - aterro ferroviário máximo = 4,00 m | m | 32635.39
605521 | SICRO | Bueiro metálico sem interrupção de tráfego - D = 4,60 m - chapa galvanizada - escavado em material de 1ª categoria - aterro rodoviário máximo = 4,00 m | m | 30996.2
605812 | SICRO | Bueiro metálico sem interrupção de tráfego - D = 4,60 m - chapa galvanizada - escavado em material de 2ª categoria - aterro ferroviário máximo = 4,00 m | m | 38580.72
605541 | SICRO | Bueiro metálico sem interrupção de tráfego - D = 4,60 m - chapa galvanizada - escavado em material de 2ª categoria - aterro rodoviário máximo = 4,00 m | m | 36941.53
605832 | SICRO | Bueiro metálico sem interrupção de tráfego - D = 4,60 m - chapa galvanizada - escavado em material de 3ª categoria - aterro ferroviário máximo = 4,00 m | m | 48751.33
605561 | SICRO | Bueiro metálico sem interrupção de tráfego - D = 4,60 m - chapa galvanizada - escavado em material de 3ª categoria - aterro rodoviário máximo = 4,00 m | m | 47112.15
605779 | SICRO | Bueiro metálico sem interrupção de tráfego - D = 4,80 m - chapa galvanizada - escavado em material de 1ª categoria - aterro ferroviário máximo = 5,10 m | m | 35937.94
605522 | SICRO | Bueiro metálico sem interrupção de tráfego - D = 4,80 m - chapa galvanizada - escavado em material de 1ª categoria - aterro rodoviário máximo = 5,50 m | m | 34240.85
605813 | SICRO | Bueiro metálico sem interrupção de tráfego - D = 4,80 m - chapa galvanizada - escavado em material de 2ª categoria - aterro ferroviário máximo = 5,10 m | m | 42389.04
605542 | SICRO | Bueiro metálico sem interrupção de tráfego - D = 4,80 m - chapa galvanizada - escavado em material de 2ª categoria - aterro rodoviário máximo = 5,50 m | m | 40691.95
605833 | SICRO | Bueiro metálico sem interrupção de tráfego - D = 4,80 m - chapa galvanizada - escavado em material de 3ª categoria - aterro ferroviário máximo = 5,10 m | m | 53424.86
605562 | SICRO | Bueiro metálico sem interrupção de tráfego - D = 4,80 m - chapa galvanizada - escavado em material de 3ª categoria - aterro rodoviário máximo = 5,50 m | m | 51727.77
605780 | SICRO | Bueiro metálico sem interrupção de tráfego - D = 5,00 m - chapa galvanizada - escavado em material de 1ª categoria - aterro ferroviário máximo = 4,80 m | m | 38148.7
605523 | SICRO | Bueiro metálico sem interrupção de tráfego - D = 5,00 m - chapa galvanizada - escavado em material de 1ª categoria - aterro rodoviário máximo = 5,30 m | m | 36360.93
605814 | SICRO | Bueiro metálico sem interrupção de tráfego - D = 5,00 m - chapa galvanizada - escavado em material de 2ª categoria - aterro ferroviário máximo = 4,80 m | m | 45126.21
605543 | SICRO | Bueiro metálico sem interrupção de tráfego - D = 5,00 m - chapa galvanizada - escavado em material de 2ª categoria - aterro rodoviário máximo = 5,30 m | m | 43338.44
605834 | SICRO | Bueiro metálico sem interrupção de tráfego - D = 5,00 m - chapa galvanizada - escavado em material de 3ª categoria - aterro ferroviário máximo = 4,80 m | m | 57062.56
605563 | SICRO | Bueiro metálico sem interrupção de tráfego - D = 5,00 m - chapa galvanizada - escavado em material de 3ª categoria - aterro rodoviário máximo = 5,30 m | m | 55274.79
605606 | SICRO | Sistema de escoramento telescópico regulável para tunnel liner | m³ | 14.94
705314 | SICRO | Boca de BDCC 1,50 x 1,50 m - esconsidade 0° - areia e brita comerciais | un | 13874.75
705312 | SICRO | Boca de BDCC 1,50 x 1,50 m - esconsidade 0° - areia extraída e brita produzida | un | 12617.05
705316 | SICRO | Boca de BDCC 1,50 x 1,50 m - esconsidade 15° - areia e brita comerciais | un | 15212.99
705315 | SICRO | Boca de BDCC 1,50 x 1,50 m - esconsidade 15° - areia extraída e brita produzida | un | 13856.99
705318 | SICRO | Boca de BDCC 1,50 x 1,50 m - esconsidade 30° - areia e brita comerciais | un | 16228.31
705317 | SICRO | Boca de BDCC 1,50 x 1,50 m - esconsidade 30° - areia extraída e brita produzida | un | 14699.85
705320 | SICRO | Boca de BDCC 1,50 x 1,50 m - esconsidade 45° - areia e brita comerciais | un | 20363.92
705319 | SICRO | Boca de BDCC 1,50 x 1,50 m - esconsidade 45° - areia extraída e brita produzida | un | 18493.49
705322 | SICRO | Boca de BDCC 2,00 x 2,00 m - esconsidade 0° - areia e brita comerciais | un | 21417.94
705321 | SICRO | Boca de BDCC 2,00 x 2,00 m - esconsidade 0° - areia extraída e brita produzida | un | 19304.21
705324 | SICRO | Boca de BDCC 2,00 x 2,00 m - esconsidade 15° - areia e brita comerciais | un | 23519.48
705323 | SICRO | Boca de BDCC 2,00 x 2,00 m - esconsidade 15° - areia extraída e brita produzida | un | 21254.9
705326 | SICRO | Boca de BDCC 2,00 x 2,00 m - esconsidade 30° - areia e brita comerciais | un | 25259.62
705325 | SICRO | Boca de BDCC 2,00 x 2,00 m - esconsidade 30° - areia extraída e brita produzida | un | 22780.94
705328 | SICRO | Boca de BDCC 2,00 x 2,00 m - esconsidade 45° - areia e brita comerciais | un | 32078.27
705327 | SICRO | Boca de BDCC 2,00 x 2,00 m - esconsidade 45° - areia extraída e brita produzida | un | 29003.18
705330 | SICRO | Boca de BDCC 2,50 x 2,50 m - esconsidade 0° - areia e brita comerciais | un | 29907.39
705329 | SICRO | Boca de BDCC 2,50 x 2,50 m - esconsidade 0° - areia extraída e brita produzida | un | 26832.07
705332 | SICRO | Boca de BDCC 2,50 x 2,50 m - esconsidade 15° - areia e brita comerciais | un | 32381.72
705331 | SICRO | Boca de BDCC 2,50 x 2,50 m - esconsidade 15° - areia extraída e brita produzida | un | 29246.77
705334 | SICRO | Boca de BDCC 2,50 x 2,50 m - esconsidade 30° - areia e brita comerciais | un | 34460.16
705333 | SICRO | Boca de BDCC 2,50 x 2,50 m - esconsidade 30° - areia extraída e brita produzida | un | 31354.33
705336 | SICRO | Boca de BDCC 2,50 x 2,50 m - esconsidade 45° - areia e brita comerciais | un | 46388.1
705335 | SICRO | Boca de BDCC 2,50 x 2,50 m - esconsidade 45° - areia extraída e brita produzida | un | 42059.1
705338 | SICRO | Boca de BDCC 3,00 x 3,00 m - esconsidade 0° - areia e brita comerciais | un | 43172.57
705337 | SICRO | Boca de BDCC 3,00 x 3,00 m - esconsidade 0° - areia extraída e brita produzida | un | 38690.35
705340 | SICRO | Boca de BDCC 3,00 x 3,00 m - esconsidade 15° - areia e brita comerciais | un | 46597.88
705339 | SICRO | Boca de BDCC 3,00 x 3,00 m - esconsidade 15° - areia extraída e brita produzida | un | 42070.72
705342 | SICRO | Boca de BDCC 3,00 x 3,00 m - esconsidade 30° - areia e brita comerciais | un | 52897.09
705341 | SICRO | Boca de BDCC 3,00 x 3,00 m - esconsidade 30° - areia extraída e brita produzida | un | 47861.74
705344 | SICRO | Boca de BDCC 3,00 x 3,00 m - esconsidade 45° - areia e brita comerciais | un | 67067.51
705343 | SICRO | Boca de BDCC 3,00 x 3,00 m - esconsidade 45° - areia extraída e brita produzida | un | 60899.79
705225 | SICRO | Boca de BSCC 1,50 x 1,50 m - esconsidade 0° - areia e brita comerciais | un | 11876.45
705224 | SICRO | Boca de BSCC 1,50 x 1,50 m - esconsidade 0° - areia extraída e brita produzida | un | 10716.36
705227 | SICRO | Boca de BSCC 1,50 x 1,50 m - esconsidade 15° - areia e brita comerciais | un | 12304.36
705226 | SICRO | Boca de BSCC 1,50 x 1,50 m - esconsidade 15° - areia extraída e brita produzida | un | 11242.11
705229 | SICRO | Boca de BSCC 1,50 x 1,50 m - esconsidade 30° - areia e brita comerciais | un | 13241.27
705228 | SICRO | Boca de BSCC 1,50 x 1,50 m - esconsidade 30° - areia extraída e brita produzida | un | 12014.75
705231 | SICRO | Boca de BSCC 1,50 x 1,50 m - esconsidade 45° - areia e brita comerciais | un | 16510.53
705230 | SICRO | Boca de BSCC 1,50 x 1,50 m - esconsidade 45° - areia extraída e brita produzida | un | 15075.06
705233 | SICRO | Boca de BSCC 2,00 x 2,00 m - esconsidade 0° - areia e brita comerciais | un | 18470.42
705232 | SICRO | Boca de BSCC 2,00 x 2,00 m - esconsidade 0° - areia extraída e brita produzida | un | 16624.44
705235 | SICRO | Boca de BSCC 2,00 x 2,00 m - esconsidade 15° - areia e brita comerciais | un | 18993.62
705234 | SICRO | Boca de BSCC 2,00 x 2,00 m - esconsidade 15° - areia extraída e brita produzida | un | 17273.52
705237 | SICRO | Boca de BSCC 2,00 x 2,00 m - esconsidade 30° - areia e brita comerciais | un | 20553.25
705236 | SICRO | Boca de BSCC 2,00 x 2,00 m - esconsidade 30° - areia extraída e brita produzida | un | 18622.62
705239 | SICRO | Boca de BSCC 2,00 x 2,00 m - esconsidade 45° - areia e brita comerciais | un | 26251.9
705238 | SICRO | Boca de BSCC 2,00 x 2,00 m - esconsidade 45° - areia extraída e brita produzida | un | 23838.15
705241 | SICRO | Boca de BSCC 2,50 x 2,50 m - esconsidade 0° - areia e brita comerciais | un | 24944.74
705240 | SICRO | Boca de BSCC 2,50 x 2,50 m - esconsidade 0° - areia extraída e brita produzida | un | 22409.92
705243 | SICRO | Boca de BSCC 2,50 x 2,50 m - esconsidade 15° - areia e brita comerciais | un | 26448.78
705242 | SICRO | Boca de BSCC 2,50 x 2,50 m - esconsidade 15° - areia extraída e brita produzida | un | 23909.77
705245 | SICRO | Boca de BSCC 2,50 x 2,50 m - esconsidade 30° - areia e brita comerciais | un | 29342.97
705244 | SICRO | Boca de BSCC 2,50 x 2,50 m - esconsidade 30° - areia extraída e brita produzida | un | 26634.78
705247 | SICRO | Boca de BSCC 2,50 x 2,50 m - esconsidade 45° - areia e brita comerciais | un | 37170.64
705246 | SICRO | Boca de BSCC 2,50 x 2,50 m - esconsidade 45° - areia extraída e brita produzida | un | 33853.12
705249 | SICRO | Boca de BSCC 3,00 x 3,00 m - esconsidade 0° - areia e brita comerciais | un | 35393.93
705248 | SICRO | Boca de BSCC 3,00 x 3,00 m - esconsidade 0° - areia extraída e brita produzida | un | 31715.44
705251 | SICRO | Boca de BSCC 3,00 x 3,00 m - esconsidade 15° - areia e brita comerciais | un | 37475.66
705250 | SICRO | Boca de BSCC 3,00 x 3,00 m - esconsidade 15° - areia extraída e brita produzida | un | 33791.43
705253 | SICRO | Boca de BSCC 3,00 x 3,00 m - esconsidade 30° - areia e brita comerciais | un | 41006.9
705252 | SICRO | Boca de BSCC 3,00 x 3,00 m - esconsidade 30° - areia extraída e brita produzida | un | 37000.25
705255 | SICRO | Boca de BSCC 3,00 x 3,00 m - esconsidade 45° - areia e brita comerciais | un | 51891.01
705254 | SICRO | Boca de BSCC 3,00 x 3,00 m - esconsidade 45° - areia extraída e brita produzida | un | 47047.4
705403 | SICRO | Boca de BTCC 1,50 x 1,50 m - esconsidade 0° - areia e brita comerciais | un | 17324.78
705402 | SICRO | Boca de BTCC 1,50 x 1,50 m - esconsidade 0° - areia extraída e brita produzida | un | 15640.41
705405 | SICRO | Boca de BTCC 1,50 x 1,50 m - esconsidade 15° - areia e brita comerciais | un | 18753.95
705404 | SICRO | Boca de BTCC 1,50 x 1,50 m - esconsidade 15° - areia extraída e brita produzida | un | 17050.49
705407 | SICRO | Boca de BTCC 1,50 x 1,50 m - esconsidade 30° - areia e brita comerciais | un | 19635.64
705406 | SICRO | Boca de BTCC 1,50 x 1,50 m - esconsidade 30° - areia extraída e brita produzida | un | 17738.21
705409 | SICRO | Boca de BTCC 1,50 x 1,50 m - esconsidade 45° - areia e brita comerciais | un | 24737.21
705408 | SICRO | Boca de BTCC 1,50 x 1,50 m - esconsidade 45° - areia extraída e brita produzida | un | 22399.85
705411 | SICRO | Boca de BTCC 2,00 x 2,00 m - esconsidade 0° - areia e brita comerciais | un | 26228.26
705410 | SICRO | Boca de BTCC 2,00 x 2,00 m - esconsidade 0° - areia extraída e brita produzida | un | 23513.18
705413 | SICRO | Boca de BTCC 2,00 x 2,00 m - esconsidade 15° - areia e brita comerciais | un | 28266.62
705412 | SICRO | Boca de BTCC 2,00 x 2,00 m - esconsidade 15° - areia extraída e brita produzida | un | 25548.47
705415 | SICRO | Boca de BTCC 2,00 x 2,00 m - esconsidade 30° - areia e brita comerciais | un | 31122.18
705414 | SICRO | Boca de BTCC 2,00 x 2,00 m - esconsidade 30° - areia extraída e brita produzida | un | 28059.19
705417 | SICRO | Boca de BTCC 2,00 x 2,00 m - esconsidade 45° - areia e brita comerciais | un | 39436.01
705416 | SICRO | Boca de BTCC 2,00 x 2,00 m - esconsidade 45° - areia extraída e brita produzida | un | 35666.23
705419 | SICRO | Boca de BTCC 2,50 x 2,50 m - esconsidade 0° - areia e brita comerciais | un | 37117.71
705418 | SICRO | Boca de BTCC 2,50 x 2,50 m - esconsidade 0° - areia extraída e brita produzida | un | 33324.96
705421 | SICRO | Boca de BTCC 2,50 x 2,50 m - esconsidade 15° - areia e brita comerciais | un | 40000.33
705420 | SICRO | Boca de BTCC 2,50 x 2,50 m - esconsidade 15° - areia extraída e brita produzida | un | 36188.81
705423 | SICRO | Boca de BTCC 2,50 x 2,50 m - esconsidade 30° - areia e brita comerciais | un | 45534.77
705422 | SICRO | Boca de BTCC 2,50 x 2,50 m - esconsidade 30° - areia extraída e brita produzida | un | 41269.95
705425 | SICRO | Boca de BTCC 2,50 x 2,50 m - esconsidade 45° - areia e brita comerciais | un | 57675.01
705424 | SICRO | Boca de BTCC 2,50 x 2,50 m - esconsidade 45° - areia extraída e brita produzida | un | 52442.12
705427 | SICRO | Boca de BTCC 3,00 x 3,00 m - esconsidade 0° - areia e brita comerciais | un | 52398.07
705426 | SICRO | Boca de BTCC 3,00 x 3,00 m - esconsidade 0° - areia extraída e brita produzida | un | 46911.23
705429 | SICRO | Boca de BTCC 3,00 x 3,00 m - esconsidade 15° - areia e brita comerciais | un | 54296.83
705428 | SICRO | Boca de BTCC 3,00 x 3,00 m - esconsidade 15° - areia extraída e brita produzida | un | 48897.88
705431 | SICRO | Boca de BTCC 3,00 x 3,00 m - esconsidade 30° - areia e brita comerciais | un | 65414.79
705430 | SICRO | Boca de BTCC 3,00 x 3,00 m - esconsidade 30° - areia extraída e brita produzida | un | 59389.73
705433 | SICRO | Boca de BTCC 3,00 x 3,00 m - esconsidade 45° - areia e brita comerciais | un | 82974.14
705432 | SICRO | Boca de BTCC 3,00 x 3,00 m - esconsidade 45° - areia extraída e brita produzida | un | 75511.52
705257 | SICRO | Corpo de BDCC 1,50 x 1,50 m - moldado no local - altura do aterro 0,00 a 1,00 m - areia e brita comerciais | m | 4086.44
705256 | SICRO | Corpo de BDCC 1,50 x 1,50 m - moldado no local - altura do aterro 0,00 a 1,00 m - areia extraída e brita produzida | m | 3744.54
705259 | SICRO | Corpo de BDCC 1,50 x 1,50 m - moldado no local - altura do aterro 1,00 a 2,50 m - areia e brita comerciais | m | 3557.08
705258 | SICRO | Corpo de BDCC 1,50 x 1,50 m - moldado no local - altura do aterro 1,00 a 2,50 m - areia extraída e brita produzida | m | 3215.19
705267 | SICRO | Corpo de BDCC 1,50 x 1,50 m - moldado no local - altura do aterro 10,00 a 12,50 m - areia e brita comerciais | m | 5125.63
705266 | SICRO | Corpo de BDCC 1,50 x 1,50 m - moldado no local - altura do aterro 10,00 a 12,50 m - areia extraída e brita produzida | m | 4672.57
705269 | SICRO | Corpo de BDCC 1,50 x 1,50 m - moldado no local - altura do aterro 12,50 a 15,00 m - areia e brita comerciais | m | 5384.35
705268 | SICRO | Corpo de BDCC 1,50 x 1,50 m - moldado no local - altura do aterro 12,50 a 15,00 m - areia extraída e brita produzida | m | 4931.29
705261 | SICRO | Corpo de BDCC 1,50 x 1,50 m - moldado no local - altura do aterro 2,50 a 5,00 m - areia e brita comerciais | m | 3803.26
705260 | SICRO | Corpo de BDCC 1,50 x 1,50 m - moldado no local - altura do aterro 2,50 a 5,00 m - areia extraída e brita produzida | m | 3461.37
705263 | SICRO | Corpo de BDCC 1,50 x 1,50 m - moldado no local - altura do aterro 5,00 a 7,50 m - areia e brita comerciais | m | 4289.83
705262 | SICRO | Corpo de BDCC 1,50 x 1,50 m - moldado no local - altura do aterro 5,00 a 7,50 m - areia extraída e brita produzida | m | 3947.93
705265 | SICRO | Corpo de BDCC 1,50 x 1,50 m - moldado no local - altura do aterro 7,50 a 10,00 m - areia e brita comerciais | m | 4708.03
705264 | SICRO | Corpo de BDCC 1,50 x 1,50 m - moldado no local - altura do aterro 7,50 a 10,00 m - areia extraída e brita produzida | m | 4366.14
705271 | SICRO | Corpo de BDCC 2,00 x 2,00 m - moldado no local - altura do aterro 0,00 a 1,00 m - areia e brita comerciais | m | 5874.38
705270 | SICRO | Corpo de BDCC 2,00 x 2,00 m - moldado no local - altura do aterro 0,00 a 1,00 m - areia extraída e brita produzida | m | 5432.34
705273 | SICRO | Corpo de BDCC 2,00 x 2,00 m - moldado no local - altura do aterro 1,00 a 2,50 m - areia e brita comerciais | m | 5226.34
705272 | SICRO | Corpo de BDCC 2,00 x 2,00 m - moldado no local - altura do aterro 1,00 a 2,50 m - areia extraída e brita produzida | m | 4784.3
705281 | SICRO | Corpo de BDCC 2,00 x 2,00 m - moldado no local - altura do aterro 10,00 a 12,50 m - areia e brita comerciais | m | 8037.67
705280 | SICRO | Corpo de BDCC 2,00 x 2,00 m - moldado no local - altura do aterro 10,00 a 12,50 m - areia extraída e brita produzida | m | 7323.78
705283 | SICRO | Corpo de BDCC 2,00 x 2,00 m - moldado no local - altura do aterro 12,50 a 15,00 m - areia e brita comerciais | m | 8240.44
705282 | SICRO | Corpo de BDCC 2,00 x 2,00 m - moldado no local - altura do aterro 12,50 a 15,00 m - areia extraída e brita produzida | m | 7526.55
705275 | SICRO | Corpo de BDCC 2,00 x 2,00 m - moldado no local - altura do aterro 2,50 a 5,00 m - areia e brita comerciais | m | 5863.52
705274 | SICRO | Corpo de BDCC 2,00 x 2,00 m - moldado no local - altura do aterro 2,50 a 5,00 m - areia extraída e brita produzida | m | 5421.48
705277 | SICRO | Corpo de BDCC 2,00 x 2,00 m - moldado no local - altura do aterro 5,00 a 7,50 m - areia e brita comerciais | m | 6577.98
705276 | SICRO | Corpo de BDCC 2,00 x 2,00 m - moldado no local - altura do aterro 5,00 a 7,50 m - areia extraída e brita produzida | m | 5999.23
705279 | SICRO | Corpo de BDCC 2,00 x 2,00 m - moldado no local - altura do aterro 7,50 a 10,00 m - areia e brita comerciais | m | 7469.98
705278 | SICRO | Corpo de BDCC 2,00 x 2,00 m - moldado no local - altura do aterro 7,50 a 10,00 m - areia extraída e brita produzida | m | 6891.23
705285 | SICRO | Corpo de BDCC 2,50 x 2,50 m - moldado no local - altura do aterro 0,00 a 1,00 m - areia e brita comerciais | m | 7555.6
705284 | SICRO | Corpo de BDCC 2,50 x 2,50 m - moldado no local - altura do aterro 0,00 a 1,00 m - areia extraída e brita produzida | m | 6999.9
705287 | SICRO | Corpo de BDCC 2,50 x 2,50 m - moldado no local - altura do aterro 1,00 a 2,50 m - areia e brita comerciais | m | 6914.95
705286 | SICRO | Corpo de BDCC 2,50 x 2,50 m - moldado no local - altura do aterro 1,00 a 2,50 m - areia extraída e brita produzida | m | 6359.25
705295 | SICRO | Corpo de BDCC 2,50 x 2,50 m - moldado no local - altura do aterro 10,00 a 12,50 m - areia e brita comerciais | m | 10537.72
705294 | SICRO | Corpo de BDCC 2,50 x 2,50 m - moldado no local - altura do aterro 10,00 a 12,50 m - areia extraída e brita produzida | m | 9678.6
705297 | SICRO | Corpo de BDCC 2,50 x 2,50 m - moldado no local - altura do aterro 12,50 a 15,00 m - areia e brita comerciais | m | 11376.8
705296 | SICRO | Corpo de BDCC 2,50 x 2,50 m - moldado no local - altura do aterro 12,50 a 15,00 m - areia extraída e brita produzida | m | 10517.68
705289 | SICRO | Corpo de BDCC 2,50 x 2,50 m - moldado no local - altura do aterro 2,50 a 5,00 m - areia e brita comerciais | m | 7792.28
705288 | SICRO | Corpo de BDCC 2,50 x 2,50 m - moldado no local - altura do aterro 2,50 a 5,00 m - areia extraída e brita produzida | m | 7087.84
705291 | SICRO | Corpo de BDCC 2,50 x 2,50 m - moldado no local - altura do aterro 5,00 a 7,50 m - areia e brita comerciais | m | 8865.99
705290 | SICRO | Corpo de BDCC 2,50 x 2,50 m - moldado no local - altura do aterro 5,00 a 7,50 m - areia extraída e brita produzida | m | 8161.55
705293 | SICRO | Corpo de BDCC 2,50 x 2,50 m - moldado no local - altura do aterro 7,50 a 10,00 m - areia e brita comerciais | m | 9550.94
705292 | SICRO | Corpo de BDCC 2,50 x 2,50 m - moldado no local - altura do aterro 7,50 a 10,00 m - areia extraída e brita produzida | m | 8691.82
705299 | SICRO | Corpo de BDCC 3,00 x 3,00 m - moldado no local - altura do aterro 0,00 a 1,00 m - areia e brita comerciais | m | 9702.32
705298 | SICRO | Corpo de BDCC 3,00 x 3,00 m - moldado no local - altura do aterro 0,00 a 1,00 m - areia extraída e brita produzida | m | 8872.19
705301 | SICRO | Corpo de BDCC 3,00 x 3,00 m - moldado no local - altura do aterro 1,00 a 2,50 m - areia e brita comerciais | m | 9092.03
705300 | SICRO | Corpo de BDCC 3,00 x 3,00 m - moldado no local - altura do aterro 1,00 a 2,50 m - areia extraída e brita produzida | m | 8261.89
705309 | SICRO | Corpo de BDCC 3,00 x 3,00 m - moldado no local - altura do aterro 10,00 a 12,50 m - areia e brita comerciais | m | 14607.96
705308 | SICRO | Corpo de BDCC 3,00 x 3,00 m - moldado no local - altura do aterro 10,00 a 12,50 m - areia extraída e brita produzida | m | 13364.68
705311 | SICRO | Corpo de BDCC 3,00 x 3,00 m - moldado no local - altura do aterro 12,50 a 15,00 m - areia e brita comerciais | m | 14512.08
705310 | SICRO | Corpo de BDCC 3,00 x 3,00 m - moldado no local - altura do aterro 12,50 a 15,00 m - areia extraída e brita produzida | m | 13268.79
705303 | SICRO | Corpo de BDCC 3,00 x 3,00 m - moldado no local - altura do aterro 2,50 a 5,00 m - areia e brita comerciais | m | 9764.05
705302 | SICRO | Corpo de BDCC 3,00 x 3,00 m - moldado no local - altura do aterro 2,50 a 5,00 m - areia extraída e brita produzida | m | 8752.18
705305 | SICRO | Corpo de BDCC 3,00 x 3,00 m - moldado no local - altura do aterro 5,00 a 7,50 m - areia e brita comerciais | m | 11880.41
705304 | SICRO | Corpo de BDCC 3,00 x 3,00 m - moldado no local - altura do aterro 5,00 a 7,50 m - areia extraída e brita produzida | m | 10868.54
705307 | SICRO | Corpo de BDCC 3,00 x 3,00 m - moldado no local - altura do aterro 7,50 a 10,00 m - areia e brita comerciais | m | 13083.52
705306 | SICRO | Corpo de BDCC 3,00 x 3,00 m - moldado no local - altura do aterro 7,50 a 10,00 m - areia extraída e brita produzida | m | 11840.23
705169 | SICRO | Corpo de BSCC 1,50 x 1,50 m - moldado no local - altura do aterro 0,00 a 1,00 m - areia e brita comerciais | m | 2453.26
705168 | SICRO | Corpo de BSCC 1,50 x 1,50 m - moldado no local - altura do aterro 0,00 a 1,00 m - areia extraída e brita produzida | m | 2261.55
705171 | SICRO | Corpo de BSCC 1,50 x 1,50 m - moldado no local - altura do aterro 1,00 a 2,50 m - areia e brita comerciais | m | 2171.99
705170 | SICRO | Corpo de BSCC 1,50 x 1,50 m - moldado no local - altura do aterro 1,00 a 2,50 m - areia extraída e brita produzida | m | 1980.28
705179 | SICRO | Corpo de BSCC 1,50 x 1,50 m - moldado no local - altura do aterro 10,00 a 12,50 m - areia e brita comerciais | m | 3077.51
705178 | SICRO | Corpo de BSCC 1,50 x 1,50 m - moldado no local - altura do aterro 10,00 a 12,50 m - areia extraída e brita produzida | m | 2824.25
705181 | SICRO | Corpo de BSCC 1,50 x 1,50 m - moldado no local - altura do aterro 12,50 a 15,00 m - areia e brita comerciais | m | 3215.57
705180 | SICRO | Corpo de BSCC 1,50 x 1,50 m - moldado no local - altura do aterro 12,50 a 15,00 m - areia extraída e brita produzida | m | 2962.31
705173 | SICRO | Corpo de BSCC 1,50 x 1,50 m - moldado no local - altura do aterro 2,50 a 5,00 m - areia e brita comerciais | m | 2368.15
705172 | SICRO | Corpo de BSCC 1,50 x 1,50 m - moldado no local - altura do aterro 2,50 a 5,00 m - areia extraída e brita produzida | m | 2176.44
705175 | SICRO | Corpo de BSCC 1,50 x 1,50 m - moldado no local - altura do aterro 5,00 a 7,50 m - areia e brita comerciais | m | 2638.38
705174 | SICRO | Corpo de BSCC 1,50 x 1,50 m - moldado no local - altura do aterro 5,00 a 7,50 m - areia extraída e brita produzida | m | 2446.67
705177 | SICRO | Corpo de BSCC 1,50 x 1,50 m - moldado no local - altura do aterro 7,50 a 10,00 m - areia e brita comerciais | m | 2963.05
705176 | SICRO | Corpo de BSCC 1,50 x 1,50 m - moldado no local - altura do aterro 7,50 a 10,00 m - areia extraída e brita produzida | m | 2709.78
705183 | SICRO | Corpo de BSCC 2,00 x 2,00 m - moldado no local - altura do aterro 0,00 a 1,00 m - areia e brita comerciais | m | 3427.46
705182 | SICRO | Corpo de BSCC 2,00 x 2,00 m - moldado no local - altura do aterro 0,00 a 1,00 m - areia extraída e brita produzida | m | 3181.04
705185 | SICRO | Corpo de BSCC 2,00 x 2,00 m - moldado no local - altura do aterro 1,00 a 2,50 m - areia e brita comerciais | m | 3101.45
705184 | SICRO | Corpo de BSCC 2,00 x 2,00 m - moldado no local - altura do aterro 1,00 a 2,50 m - areia extraída e brita produzida | m | 2855.03
705193 | SICRO | Corpo de BSCC 2,00 x 2,00 m - moldado no local - altura do aterro 10,00 a 12,50 m - areia e brita comerciais | m | 4685.07
705192 | SICRO | Corpo de BSCC 2,00 x 2,00 m - moldado no local - altura do aterro 10,00 a 12,50 m - areia extraída e brita produzida | m | 4286.98
705195 | SICRO | Corpo de BSCC 2,00 x 2,00 m - moldado no local - altura do aterro 12,50 a 15,00 m - areia e brita comerciais | m | 5016.01
705194 | SICRO | Corpo de BSCC 2,00 x 2,00 m - moldado no local - altura do aterro 12,50 a 15,00 m - areia extraída e brita produzida | m | 4617.92
705187 | SICRO | Corpo de BSCC 2,00 x 2,00 m - moldado no local - altura do aterro 2,50 a 5,00 m - areia e brita comerciais | m | 3510.96
705186 | SICRO | Corpo de BSCC 2,00 x 2,00 m - moldado no local - altura do aterro 2,50 a 5,00 m - areia extraída e brita produzida | m | 3187.95
705189 | SICRO | Corpo de BSCC 2,00 x 2,00 m - moldado no local - altura do aterro 5,00 a 7,50 m - areia e brita comerciais | m | 3940.94
705188 | SICRO | Corpo de BSCC 2,00 x 2,00 m - moldado no local - altura do aterro 5,00 a 7,50 m - areia extraída e brita produzida | m | 3617.93
705191 | SICRO | Corpo de BSCC 2,00 x 2,00 m - moldado no local - altura do aterro 7,50 a 10,00 m - areia e brita comerciais | m | 4309.88
705190 | SICRO | Corpo de BSCC 2,00 x 2,00 m - moldado no local - altura do aterro 7,50 a 10,00 m - areia extraída e brita produzida | m | 3911.78
705197 | SICRO | Corpo de BSCC 2,50 x 2,50 m - moldado no local - altura do aterro 0,00 a 1,00 m - areia e brita comerciais | m | 4666.37
705196 | SICRO | Corpo de BSCC 2,50 x 2,50 m - moldado no local - altura do aterro 0,00 a 1,00 m - areia extraída e brita produzida | m | 4272.38
705199 | SICRO | Corpo de BSCC 2,50 x 2,50 m - moldado no local - altura do aterro 1,00 a 2,50 m - areia e brita comerciais | m | 4419.74
705198 | SICRO | Corpo de BSCC 2,50 x 2,50 m - moldado no local - altura do aterro 1,00 a 2,50 m - areia extraída e brita produzida | m | 4025.75
705207 | SICRO | Corpo de BSCC 2,50 x 2,50 m - moldado no local - altura do aterro 10,00 a 12,50 m - areia e brita comerciais | m | 6620.84
705206 | SICRO | Corpo de BSCC 2,50 x 2,50 m - moldado no local - altura do aterro 10,00 a 12,50 m - areia extraída e brita produzida | m | 6033.09
705209 | SICRO | Corpo de BSCC 2,50 x 2,50 m - moldado no local - altura do aterro 12,50 a 15,00 m - areia e brita comerciais | m | 7502.4
705208 | SICRO | Corpo de BSCC 2,50 x 2,50 m - moldado no local - altura do aterro 12,50 a 15,00 m - areia extraída e brita produzida | m | 6817.01
705201 | SICRO | Corpo de BSCC 2,50 x 2,50 m - moldado no local - altura do aterro 2,50 a 5,00 m - areia e brita comerciais | m | 5067.96
705200 | SICRO | Corpo de BSCC 2,50 x 2,50 m - moldado no local - altura do aterro 2,50 a 5,00 m - areia extraída e brita produzida | m | 4673.97
705203 | SICRO | Corpo de BSCC 2,50 x 2,50 m - moldado no local - altura do aterro 5,00 a 7,50 m - areia e brita comerciais | m | 5559.56
705202 | SICRO | Corpo de BSCC 2,50 x 2,50 m - moldado no local - altura do aterro 5,00 a 7,50 m - areia extraída e brita produzida | m | 5075.45
705205 | SICRO | Corpo de BSCC 2,50 x 2,50 m - moldado no local - altura do aterro 7,50 a 10,00 m - areia e brita comerciais | m | 6079.06
705204 | SICRO | Corpo de BSCC 2,50 x 2,50 m - moldado no local - altura do aterro 7,50 a 10,00 m - areia extraída e brita produzida | m | 5594.95
705211 | SICRO | Corpo de BSCC 3,00 x 3,00 m - moldado no local - altura do aterro 0,00 a 1,00 m - areia e brita comerciais | m | 5951.61
705210 | SICRO | Corpo de BSCC 3,00 x 3,00 m - moldado no local - altura do aterro 0,00 a 1,00 m - areia extraída e brita produzida | m | 5382.73
705213 | SICRO | Corpo de BSCC 3,00 x 3,00 m - moldado no local - altura do aterro 1,00 a 2,50 m - areia e brita comerciais | m | 5877.41
705212 | SICRO | Corpo de BSCC 3,00 x 3,00 m - moldado no local - altura do aterro 1,00 a 2,50 m - areia extraída e brita produzida | m | 5308.53
705221 | SICRO | Corpo de BSCC 3,00 x 3,00 m - moldado no local - altura do aterro 10,00 a 12,50 m - areia e brita comerciais | m | 9095.94
705220 | SICRO | Corpo de BSCC 3,00 x 3,00 m - moldado no local - altura do aterro 10,00 a 12,50 m - areia extraída e brita produzida | m | 8295.72
705223 | SICRO | Corpo de BSCC 3,00 x 3,00 m - moldado no local - altura do aterro 12,50 a 15,00 m - areia e brita comerciais | m | 9819.01
705222 | SICRO | Corpo de BSCC 3,00 x 3,00 m - moldado no local - altura do aterro 12,50 a 15,00 m - areia extraída e brita produzida | m | 8897.11
705215 | SICRO | Corpo de BSCC 3,00 x 3,00 m - moldado no local - altura do aterro 2,50 a 5,00 m - areia e brita comerciais | m | 6946.02
705214 | SICRO | Corpo de BSCC 3,00 x 3,00 m - moldado no local - altura do aterro 2,50 a 5,00 m - areia extraída e brita produzida | m | 6256.96
705217 | SICRO | Corpo de BSCC 3,00 x 3,00 m - moldado no local - altura do aterro 5,00 a 7,50 m - areia e brita comerciais | m | 7712.98
705216 | SICRO | Corpo de BSCC 3,00 x 3,00 m - moldado no local - altura do aterro 5,00 a 7,50 m - areia extraída e brita produzida | m | 7023.92
705219 | SICRO | Corpo de BSCC 3,00 x 3,00 m - moldado no local - altura do aterro 7,50 a 10,00 m - areia e brita comerciais | m | 8387.66
705218 | SICRO | Corpo de BSCC 3,00 x 3,00 m - moldado no local - altura do aterro 7,50 a 10,00 m - areia extraída e brita produzida | m | 7587.44
705346 | SICRO | Corpo de BTCC 1,50 x 1,50 m - moldado no local - altura do aterro 0,00 a 1,00 m - areia e brita comerciais | m | 5615.8
705345 | SICRO | Corpo de BTCC 1,50 x 1,50 m - moldado no local - altura do aterro 0,00 a 1,00 m - areia extraída e brita produzida | m | 5123.9
705348 | SICRO | Corpo de BTCC 1,50 x 1,50 m - moldado no local - altura do aterro 1,00 a 2,50 m - areia e brita comerciais | m | 5045.66
705347 | SICRO | Corpo de BTCC 1,50 x 1,50 m - moldado no local - altura do aterro 1,00 a 2,50 m - areia extraída e brita produzida | m | 4553.76
705356 | SICRO | Corpo de BTCC 1,50 x 1,50 m - moldado no local - altura do aterro 10,00 a 12,50 m - areia e brita comerciais | m | 7460.18
705355 | SICRO | Corpo de BTCC 1,50 x 1,50 m - moldado no local - altura do aterro 10,00 a 12,50 m - areia extraída e brita produzida | m | 6804.58
705358 | SICRO | Corpo de BTCC 1,50 x 1,50 m - moldado no local - altura do aterro 12,50 a 15,00 m - areia e brita comerciais | m | 7575.76
705357 | SICRO | Corpo de BTCC 1,50 x 1,50 m - moldado no local - altura do aterro 12,50 a 15,00 m - areia extraída e brita produzida | m | 6920.17
705350 | SICRO | Corpo de BTCC 1,50 x 1,50 m - moldado no local - altura do aterro 2,50 a 5,00 m - areia e brita comerciais | m | 5511.65
705349 | SICRO | Corpo de BTCC 1,50 x 1,50 m - moldado no local - altura do aterro 2,50 a 5,00 m - areia extraída e brita produzida | m | 5019.76
705352 | SICRO | Corpo de BTCC 1,50 x 1,50 m - moldado no local - altura do aterro 5,00 a 7,50 m - areia e brita comerciais | m | 5909.65
705351 | SICRO | Corpo de BTCC 1,50 x 1,50 m - moldado no local - altura do aterro 5,00 a 7,50 m - areia extraída e brita produzida | m | 5417.76
705354 | SICRO | Corpo de BTCC 1,50 x 1,50 m - moldado no local - altura do aterro 7,50 a 10,00 m - areia e brita comerciais | m | 6511.29
705353 | SICRO | Corpo de BTCC 1,50 x 1,50 m - moldado no local - altura do aterro 7,50 a 10,00 m - areia extraída e brita produzida | m | 6019.4
705360 | SICRO | Corpo de BTCC 2,00 x 2,00 m - moldado no local - altura do aterro 0,00 a 1,00 m - areia e brita comerciais | m | 8078.62
705359 | SICRO | Corpo de BTCC 2,00 x 2,00 m - moldado no local - altura do aterro 0,00 a 1,00 m - areia extraída e brita produzida | m | 7443.9
705362 | SICRO | Corpo de BTCC 2,00 x 2,00 m - moldado no local - altura do aterro 1,00 a 2,50 m - areia e brita comerciais | m | 7342.9
705361 | SICRO | Corpo de BTCC 2,00 x 2,00 m - moldado no local - altura do aterro 1,00 a 2,50 m - areia extraída e brita produzida | m | 6708.19
705370 | SICRO | Corpo de BTCC 2,00 x 2,00 m - moldado no local - altura do aterro 10,00 a 12,50 m - areia e brita comerciais | m | 10939.29
705369 | SICRO | Corpo de BTCC 2,00 x 2,00 m - moldado no local - altura do aterro 10,00 a 12,50 m - areia extraída e brita produzida | m | 9923.07
705372 | SICRO | Corpo de BTCC 2,00 x 2,00 m - moldado no local - altura do aterro 12,50 a 15,00 m - areia e brita comerciais | m | 11659.75
705371 | SICRO | Corpo de BTCC 2,00 x 2,00 m - moldado no local - altura do aterro 12,50 a 15,00 m - areia extraída e brita produzida | m | 10643.53
705364 | SICRO | Corpo de BTCC 2,00 x 2,00 m - moldado no local - altura do aterro 2,50 a 5,00 m - areia e brita comerciais | m | 8326.96
705363 | SICRO | Corpo de BTCC 2,00 x 2,00 m - moldado no local - altura do aterro 2,50 a 5,00 m - areia extraída e brita produzida | m | 7692.24
705366 | SICRO | Corpo de BTCC 2,00 x 2,00 m - moldado no local - altura do aterro 5,00 a 7,50 m - areia e brita comerciais | m | 9073.68
705365 | SICRO | Corpo de BTCC 2,00 x 2,00 m - moldado no local - altura do aterro 5,00 a 7,50 m - areia extraída e brita produzida | m | 8237.68
705368 | SICRO | Corpo de BTCC 2,00 x 2,00 m - moldado no local - altura do aterro 7,50 a 10,00 m - areia e brita comerciais | m | 10186.67
705367 | SICRO | Corpo de BTCC 2,00 x 2,00 m - moldado no local - altura do aterro 7,50 a 10,00 m - areia extraída e brita produzida | m | 9350.67
705374 | SICRO | Corpo de BTCC 2,50 x 2,50 m - moldado no local - altura do aterro 0,00 a 1,00 m - areia e brita comerciais | m | 10675.64
705373 | SICRO | Corpo de BTCC 2,50 x 2,50 m - moldado no local - altura do aterro 0,00 a 1,00 m - areia extraída e brita produzida | m | 9869.81
705376 | SICRO | Corpo de BTCC 2,50 x 2,50 m - moldado no local - altura do aterro 1,00 a 2,50 m - areia e brita comerciais | m | 9558.15
705375 | SICRO | Corpo de BTCC 2,50 x 2,50 m - moldado no local - altura do aterro 1,00 a 2,50 m - areia extraída e brita produzida | m | 8752.32
705384 | SICRO | Corpo de BTCC 2,50 x 2,50 m - moldado no local - altura do aterro 10,00 a 12,50 m - areia e brita comerciais | m | 14495.53
705383 | SICRO | Corpo de BTCC 2,50 x 2,50 m - moldado no local - altura do aterro 10,00 a 12,50 m - areia extraída e brita produzida | m | 13260.09
705386 | SICRO | Corpo de BTCC 2,50 x 2,50 m - moldado no local - altura do aterro 12,50 a 15,00 m - areia e brita comerciais | m | 15639.44
705385 | SICRO | Corpo de BTCC 2,50 x 2,50 m - moldado no local - altura do aterro 12,50 a 15,00 m - areia extraída e brita produzida | m | 14403.99
705378 | SICRO | Corpo de BTCC 2,50 x 2,50 m - moldado no local - altura do aterro 2,50 a 5,00 m - areia e brita comerciais | m | 10841.08
705377 | SICRO | Corpo de BTCC 2,50 x 2,50 m - moldado no local - altura do aterro 2,50 a 5,00 m - areia extraída e brita produzida | m | 9823.45
705380 | SICRO | Corpo de BTCC 2,50 x 2,50 m - moldado no local - altura do aterro 5,00 a 7,50 m - areia e brita comerciais | m | 12316.61
705379 | SICRO | Corpo de BTCC 2,50 x 2,50 m - moldado no local - altura do aterro 5,00 a 7,50 m - areia extraída e brita produzida | m | 11298.98
705382 | SICRO | Corpo de BTCC 2,50 x 2,50 m - moldado no local - altura do aterro 7,50 a 10,00 m - areia e brita comerciais | m | 13546.09
705381 | SICRO | Corpo de BTCC 2,50 x 2,50 m - moldado no local - altura do aterro 7,50 a 10,00 m - areia extraída e brita produzida | m | 12310.64
705388 | SICRO | Corpo de BTCC 3,00 x 3,00 m - moldado no local - altura do aterro 0,00 a 1,00 m - areia e brita comerciais | m | 13389.22
705387 | SICRO | Corpo de BTCC 3,00 x 3,00 m - moldado no local - altura do aterro 0,00 a 1,00 m - areia extraída e brita produzida | m | 12191.19
705390 | SICRO | Corpo de BTCC 3,00 x 3,00 m - moldado no local - altura do aterro 1,00 a 2,50 m - areia e brita comerciais | m | 12598.69
705389 | SICRO | Corpo de BTCC 3,00 x 3,00 m - moldado no local - altura do aterro 1,00 a 2,50 m - areia extraída e brita produzida | m | 11400.66
705399 | SICRO | Corpo de BTCC 3,00 x 3,00 m - moldado no local - altura do aterro 10,00 a 12,50 m - areia e brita comerciais | m | 19415.52
705398 | SICRO | Corpo de BTCC 3,00 x 3,00 m - moldado no local - altura do aterro 10,00 a 12,50 m - areia extraída e brita produzida | m | 17616.5
705401 | SICRO | Corpo de BTCC 3,00 x 3,00 m - moldado no local - altura do aterro 12,50 a 15,00 m - areia e brita comerciais | m | 20964.69
705400 | SICRO | Corpo de BTCC 3,00 x 3,00 m - moldado no local - altura do aterro 12,50 a 15,00 m - areia extraída e brita produzida | m | 19165.67
705392 | SICRO | Corpo de BTCC 3,00 x 3,00 m - moldado no local - altura do aterro 2,50 a 5,00 m - areia e brita comerciais | m | 14349
705391 | SICRO | Corpo de BTCC 3,00 x 3,00 m - moldado no local - altura do aterro 2,50 a 5,00 m - areia extraída e brita produzida | m | 12895.57
705395 | SICRO | Corpo de BTCC 3,00 x 3,00 m - moldado no local - altura do aterro 5,00 a 7,50 m - areia e brita comerciais | m | 16404.13
705394 | SICRO | Corpo de BTCC 3,00 x 3,00 m - moldado no local - altura do aterro 5,00 a 7,50 m - areia extraída e brita produzida | m | 14950.7
705397 | SICRO | Corpo de BTCC 3,00 x 3,00 m - moldado no local - altura do aterro 7,50 a 10,00 m - areia e brita comerciais | m | 17936.56
705396 | SICRO | Corpo de BTCC 3,00 x 3,00 m - moldado no local - altura do aterro 7,50 a 10,00 m - areia extraída e brita produzida | m | 16137.55
804213 | SICRO | Boca de BDTC D = 0,80 m - esconsidade 0° - areia e brita comerciais - alas retas | un | 1560.19
804212 | SICRO | Boca de BDTC D = 0,80 m - esconsidade 0° - areia extraída e brita produzida - alas retas | un | 1266.01
804217 | SICRO | Boca de BDTC D = 0,80 m - esconsidade 10° - areia e brita comerciais - alas retas | un | 1569.4
804216 | SICRO | Boca de BDTC D = 0,80 m - esconsidade 10° - areia extraída e brita produzida - alas retas | un | 1274.62
804219 | SICRO | Boca de BDTC D = 0,80 m - esconsidade 15° - areia e brita comerciais - alas retas | un | 1581.07
804218 | SICRO | Boca de BDTC D = 0,80 m - esconsidade 15° - areia extraída e brita produzida - alas retas | un | 1285.69
804221 | SICRO | Boca de BDTC D = 0,80 m - esconsidade 20° - areia e brita comerciais - alas retas | un | 1599.86
804220 | SICRO | Boca de BDTC D = 0,80 m - esconsidade 20° - areia extraída e brita produzida - alas retas | un | 1303.43
804223 | SICRO | Boca de BDTC D = 0,80 m - esconsidade 25° - areia e brita comerciais - alas retas | un | 1624.48
804222 | SICRO | Boca de BDTC D = 0,80 m - esconsidade 25° - areia extraída e brita produzida - alas retas | un | 1326.7
804225 | SICRO | Boca de BDTC D = 0,80 m - esconsidade 30° - areia e brita comerciais - alas retas | un | 1656.97
804224 | SICRO | Boca de BDTC D = 0,80 m - esconsidade 30° - areia extraída e brita produzida - alas retas | un | 1357.68
804227 | SICRO | Boca de BDTC D = 0,80 m - esconsidade 35° - areia e brita comerciais - alas retas | un | 1701.05
804226 | SICRO | Boca de BDTC D = 0,80 m - esconsidade 35° - areia extraída e brita produzida - alas retas | un | 1399.96
804229 | SICRO | Boca de BDTC D = 0,80 m - esconsidade 40° - areia e brita comerciais - alas retas | un | 1758.74
804228 | SICRO | Boca de BDTC D = 0,80 m - esconsidade 40° - areia extraída e brita produzida - alas retas | un | 1455.7
804231 | SICRO | Boca de BDTC D = 0,80 m - esconsidade 45° - areia e brita comerciais - alas retas | un | 1837.91
804230 | SICRO | Boca de BDTC D = 0,80 m - esconsidade 45° - areia extraída e brita produzida - alas retas | un | 1532.61
804215 | SICRO | Boca de BDTC D = 0,80 m - esconsidade 5° - areia e brita comerciais - alas retas | un | 1562.28
804214 | SICRO | Boca de BDTC D = 0,80 m - esconsidade 5° - areia extraída e brita produzida - alas retas | un | 1267.96
804417 | SICRO | Boca de BDTC D = 1,00 m - esconsidade 0° - areia e brita comerciais - alas esconsas | un | 4034.06
804233 | SICRO | Boca de BDTC D = 1,00 m - esconsidade 0° - areia e brita comerciais - alas retas | un | 2314.81
804416 | SICRO | Boca de BDTC D = 1,00 m - esconsidade 0° - areia extraída e brita produzida - alas esconsas | un | 3266.52
804232 | SICRO | Boca de BDTC D = 1,00 m - esconsidade 0° - areia extraída e brita produzida - alas retas | un | 1858.29
804237 | SICRO | Boca de BDTC D = 1,00 m - esconsidade 10° - areia e brita comerciais - alas retas | un | 2328.66
804236 | SICRO | Boca de BDTC D = 1,00 m - esconsidade 10° - areia extraída e brita produzida - alas retas | un | 1871.09
804419 | SICRO | Boca de BDTC D = 1,00 m - esconsidade 15° - areia e brita comerciais - alas esconsas | un | 4219.65
804239 | SICRO | Boca de BDTC D = 1,00 m - esconsidade 15° - areia e brita comerciais - alas retas | un | 2346.7
804418 | SICRO | Boca de BDTC D = 1,00 m - esconsidade 15° - areia extraída e brita produzida - alas esconsas | un | 3415.43
804238 | SICRO | Boca de BDTC D = 1,00 m - esconsidade 15° - areia extraída e brita produzida - alas retas | un | 1887.78
804241 | SICRO | Boca de BDTC D = 1,00 m - esconsidade 20° - areia e brita comerciais - alas retas | un | 2372.68
804240 | SICRO | Boca de BDTC D = 1,00 m - esconsidade 20° - areia extraída e brita produzida - alas retas | un | 1911.95
804243 | SICRO | Boca de BDTC D = 1,00 m - esconsidade 25° - areia e brita comerciais - alas retas | un | 2408.24
804242 | SICRO | Boca de BDTC D = 1,00 m - esconsidade 25° - areia extraída e brita produzida - alas retas | un | 1945.25
804421 | SICRO | Boca de BDTC D = 1,00 m - esconsidade 30° - areia e brita comerciais - alas esconsas | un | 4708.12
804245 | SICRO | Boca de BDTC D = 1,00 m - esconsidade 30° - areia e brita comerciais - alas retas | un | 2456.29
804420 | SICRO | Boca de BDTC D = 1,00 m - esconsidade 30° - areia extraída e brita produzida - alas esconsas | un | 3808.15
804244 | SICRO | Boca de BDTC D = 1,00 m - esconsidade 30° - areia extraída e brita produzida - alas retas | un | 1990.45
804247 | SICRO | Boca de BDTC D = 1,00 m - esconsidade 35° - areia e brita comerciais - alas retas | un | 2519.24
804246 | SICRO | Boca de BDTC D = 1,00 m - esconsidade 35° - areia extraída e brita produzida - alas retas | un | 2050.24
804249 | SICRO | Boca de BDTC D = 1,00 m - esconsidade 40° - areia e brita comerciais - alas retas | un | 2603.73
804248 | SICRO | Boca de BDTC D = 1,00 m - esconsidade 40° - areia extraída e brita produzida - alas retas | un | 2130.98
804423 | SICRO | Boca de BDTC D = 1,00 m - esconsidade 45° - areia e brita comerciais - alas esconsas | un | 5827.73
804251 | SICRO | Boca de BDTC D = 1,00 m - esconsidade 45° - areia e brita comerciais - alas retas | un | 2716.66
804422 | SICRO | Boca de BDTC D = 1,00 m - esconsidade 45° - areia extraída e brita produzida - alas esconsas | un | 4704.84
804250 | SICRO | Boca de BDTC D = 1,00 m - esconsidade 45° - areia extraída e brita produzida - alas retas | un | 2239.99
804235 | SICRO | Boca de BDTC D = 1,00 m - esconsidade 5° - areia e brita comerciais - alas retas | un | 2318.18
804234 | SICRO | Boca de BDTC D = 1,00 m - esconsidade 5° - areia extraída e brita produzida - alas retas | un | 1861.36
804425 | SICRO | Boca de BDTC D = 1,20 m - esconsidade 0° - areia e brita comerciais - alas esconsas | un | 5836.2
804253 | SICRO | Boca de BDTC D = 1,20 m - esconsidade 0° - areia e brita comerciais - alas retas | un | 3212.82
804424 | SICRO | Boca de BDTC D = 1,20 m - esconsidade 0° - areia extraída e brita produzida - alas esconsas | un | 4650.33
804252 | SICRO | Boca de BDTC D = 1,20 m - esconsidade 0° - areia extraída e brita produzida - alas retas | un | 2550.21
804257 | SICRO | Boca de BDTC D = 1,20 m - esconsidade 10° - areia e brita comerciais - alas retas | un | 3233.12
804256 | SICRO | Boca de BDTC D = 1,20 m - esconsidade 10° - areia extraída e brita produzida - alas retas | un | 2568.4
804427 | SICRO | Boca de BDTC D = 1,20 m - esconsidade 15° - areia e brita comerciais - alas esconsas | un | 6118.37
804259 | SICRO | Boca de BDTC D = 1,20 m - esconsidade 15° - areia e brita comerciais - alas retas | un | 3258.87
804426 | SICRO | Boca de BDTC D = 1,20 m - esconsidade 15° - areia extraída e brita produzida - alas esconsas | un | 4872.37
804258 | SICRO | Boca de BDTC D = 1,20 m - esconsidade 15° - areia extraída e brita produzida - alas retas | un | 2591.6
804261 | SICRO | Boca de BDTC D = 1,20 m - esconsidade 20° - areia e brita comerciais - alas retas | un | 3296.84
804260 | SICRO | Boca de BDTC D = 1,20 m - esconsidade 20° - areia extraída e brita produzida - alas retas | un | 2625.96
804263 | SICRO | Boca de BDTC D = 1,20 m - esconsidade 25° - areia e brita comerciais - alas retas | un | 3348.65
804262 | SICRO | Boca de BDTC D = 1,20 m - esconsidade 25° - areia extraída e brita produzida - alas retas | un | 2673.11
804429 | SICRO | Boca de BDTC D = 1,20 m - esconsidade 30° - areia e brita comerciais - alas esconsas | un | 6828.58
804265 | SICRO | Boca de BDTC D = 1,20 m - esconsidade 30° - areia e brita comerciais - alas retas | un | 3417.98
804428 | SICRO | Boca de BDTC D = 1,20 m - esconsidade 30° - areia extraída e brita produzida - alas esconsas | un | 5432.86
804264 | SICRO | Boca de BDTC D = 1,20 m - esconsidade 30° - areia extraída e brita produzida - alas retas | un | 2736.88
804267 | SICRO | Boca de BDTC D = 1,20 m - esconsidade 35° - areia e brita comerciais - alas retas | un | 3506.84
804266 | SICRO | Boca de BDTC D = 1,20 m - esconsidade 35° - areia extraída e brita produzida - alas retas | un | 2819.43
804269 | SICRO | Boca de BDTC D = 1,20 m - esconsidade 40° - areia e brita comerciais - alas retas | un | 3625.19
804268 | SICRO | Boca de BDTC D = 1,20 m - esconsidade 40° - areia extraída e brita produzida - alas retas | un | 2930.41
804431 | SICRO | Boca de BDTC D = 1,20 m - esconsidade 45° - areia e brita comerciais - alas esconsas | un | 8465.09
804271 | SICRO | Boca de BDTC D = 1,20 m - esconsidade 45° - areia e brita comerciais - alas retas | un | 3783.64
804430 | SICRO | Boca de BDTC D = 1,20 m - esconsidade 45° - areia extraída e brita produzida - alas esconsas | un | 6720.33
804270 | SICRO | Boca de BDTC D = 1,20 m - esconsidade 45° - areia extraída e brita produzida - alas retas | un | 3080.74
804255 | SICRO | Boca de BDTC D = 1,20 m - esconsidade 5° - areia e brita comerciais - alas retas | un | 3217.91
804254 | SICRO | Boca de BDTC D = 1,20 m - esconsidade 5° - areia extraída e brita produzida - alas retas | un | 2554.7
804433 | SICRO | Boca de BDTC D = 1,50 m - esconsidade 0° - areia e brita comerciais - alas esconsas | un | 10284.8
804273 | SICRO | Boca de BDTC D = 1,50 m - esconsidade 0° - areia e brita comerciais - alas retas | un | 5506.06
804432 | SICRO | Boca de BDTC D = 1,50 m - esconsidade 0° - areia extraída e brita produzida - alas esconsas | un | 8009.25
804272 | SICRO | Boca de BDTC D = 1,50 m - esconsidade 0° - areia extraída e brita produzida - alas retas | un | 4320.79
804277 | SICRO | Boca de BDTC D = 1,50 m - esconsidade 10° - areia e brita comerciais - alas retas | un | 5536.62
804276 | SICRO | Boca de BDTC D = 1,50 m - esconsidade 10° - areia extraída e brita produzida - alas retas | un | 4347.74
804435 | SICRO | Boca de BDTC D = 1,50 m - esconsidade 15° - areia e brita comerciais - alas esconsas | un | 10793.82
804279 | SICRO | Boca de BDTC D = 1,50 m - esconsidade 15° - areia e brita comerciais - alas retas | un | 5574.82
804434 | SICRO | Boca de BDTC D = 1,50 m - esconsidade 15° - areia extraída e brita produzida - alas esconsas | un | 8401.93
804278 | SICRO | Boca de BDTC D = 1,50 m - esconsidade 15° - areia extraída e brita produzida - alas retas | un | 4381.43
804281 | SICRO | Boca de BDTC D = 1,50 m - esconsidade 20° - areia e brita comerciais - alas retas | un | 5631.13
804280 | SICRO | Boca de BDTC D = 1,50 m - esconsidade 20° - areia extraída e brita produzida - alas retas | un | 4431.58
804283 | SICRO | Boca de BDTC D = 1,50 m - esconsidade 25° - areia e brita comerciais - alas retas | un | 5708.04
804282 | SICRO | Boca de BDTC D = 1,50 m - esconsidade 25° - areia extraída e brita produzida - alas retas | un | 4500.67
804437 | SICRO | Boca de BDTC D = 1,50 m - esconsidade 30° - areia e brita comerciais - alas esconsas | un | 12087.25
804285 | SICRO | Boca de BDTC D = 1,50 m - esconsidade 30° - areia e brita comerciais - alas retas | un | 5809.28
804436 | SICRO | Boca de BDTC D = 1,50 m - esconsidade 30° - areia extraída e brita produzida - alas esconsas | un | 9400.13
804284 | SICRO | Boca de BDTC D = 1,50 m - esconsidade 30° - areia extraída e brita produzida - alas retas | un | 4592.29
804287 | SICRO | Boca de BDTC D = 1,50 m - esconsidade 35° - areia e brita comerciais - alas retas | un | 5940.9
804286 | SICRO | Boca de BDTC D = 1,50 m - esconsidade 35° - areia extraída e brita produzida - alas retas | un | 4712.93
804289 | SICRO | Boca de BDTC D = 1,50 m - esconsidade 40° - areia e brita comerciais - alas retas | un | 6113.68
804288 | SICRO | Boca de BDTC D = 1,50 m - esconsidade 40° - areia extraída e brita produzida - alas retas | un | 4873.09
804439 | SICRO | Boca de BDTC D = 1,50 m - esconsidade 45° - areia e brita comerciais - alas esconsas | un | 15049.51
804291 | SICRO | Boca de BDTC D = 1,50 m - esconsidade 45° - areia e brita comerciais - alas retas | un | 6342.73
804438 | SICRO | Boca de BDTC D = 1,50 m - esconsidade 45° - areia extraída e brita produzida - alas esconsas | un | 11679.04
804290 | SICRO | Boca de BDTC D = 1,50 m - esconsidade 45° - areia extraída e brita produzida - alas retas | un | 5088.31
804275 | SICRO | Boca de BDTC D = 1,50 m - esconsidade 5° - areia e brita comerciais - alas retas | un | 5513.7
804274 | SICRO | Boca de BDTC D = 1,50 m - esconsidade 5° - areia extraída e brita produzida - alas retas | un | 4327.53
804061 | SICRO | Boca de BSTC D = 0,40 m - esconsidade 0° - areia e brita comerciais - alas retas | un | 378.93
804060 | SICRO | Boca de BSTC D = 0,40 m - esconsidade 0° - areia extraída e brita produzida - alas retas | un | 315.35
804065 | SICRO | Boca de BSTC D = 0,40 m - esconsidade 10° - areia e brita comerciais - alas retas | un | 380.58
804064 | SICRO | Boca de BSTC D = 0,40 m - esconsidade 10° - areia extraída e brita produzida - alas retas | un | 316.99
804067 | SICRO | Boca de BSTC D = 0,40 m - esconsidade 15° - areia e brita comerciais - alas retas | un | 382.23
804066 | SICRO | Boca de BSTC D = 0,40 m - esconsidade 15° - areia extraída e brita produzida - alas retas | un | 318.64
804069 | SICRO | Boca de BSTC D = 0,40 m - esconsidade 20° - areia e brita comerciais - alas retas | un | 385.14
804068 | SICRO | Boca de BSTC D = 0,40 m - esconsidade 20° - areia extraída e brita produzida - alas retas | un | 321.41
804071 | SICRO | Boca de BSTC D = 0,40 m - esconsidade 25° - areia e brita comerciais - alas retas | un | 389.26
804070 | SICRO | Boca de BSTC D = 0,40 m - esconsidade 25° - areia extraída e brita produzida - alas retas | un | 325.52
804073 | SICRO | Boca de BSTC D = 0,40 m - esconsidade 30° - areia e brita comerciais - alas retas | un | 394.65
804072 | SICRO | Boca de BSTC D = 0,40 m - esconsidade 30° - areia extraída e brita produzida - alas retas | un | 330.76
804075 | SICRO | Boca de BSTC D = 0,40 m - esconsidade 35° - areia e brita comerciais - alas retas | un | 402.05
804074 | SICRO | Boca de BSTC D = 0,40 m - esconsidade 35° - areia extraída e brita produzida - alas retas | un | 338.17
804077 | SICRO | Boca de BSTC D = 0,40 m - esconsidade 40° - areia e brita comerciais - alas retas | un | 411.55
804076 | SICRO | Boca de BSTC D = 0,40 m - esconsidade 40° - areia extraída e brita produzida - alas retas | un | 347.52
804079 | SICRO | Boca de BSTC D = 0,40 m - esconsidade 45° - areia e brita comerciais - alas retas | un | 425.99
804078 | SICRO | Boca de BSTC D = 0,40 m - esconsidade 45° - areia extraída e brita produzida - alas retas | un | 361.81
804063 | SICRO | Boca de BSTC D = 0,40 m - esconsidade 5° - areia e brita comerciais - alas retas | un | 379.76
804062 | SICRO | Boca de BSTC D = 0,40 m - esconsidade 5° - areia extraída e brita produzida - alas retas | un | 316.17
804377 | SICRO | Boca de BSTC D = 0,60 m - esconsidade 0° - areia e brita comerciais - alas esconsas | un | 1132.29
804081 | SICRO | Boca de BSTC D = 0,60 m - esconsidade 0° - areia e brita comerciais - alas retas | un | 762.86
804376 | SICRO | Boca de BSTC D = 0,60 m - esconsidade 0° - areia extraída e brita produzida - alas esconsas | un | 958.97
804080 | SICRO | Boca de BSTC D = 0,60 m - esconsidade 0° - areia extraída e brita produzida - alas retas | un | 622.76
804085 | SICRO | Boca de BSTC D = 0,60 m - esconsidade 10° - areia e brita comerciais - alas retas | un | 765.78
804084 | SICRO | Boca de BSTC D = 0,60 m - esconsidade 10° - areia extraída e brita produzida - alas retas | un | 625.53
804379 | SICRO | Boca de BSTC D = 0,60 m - esconsidade 15° - areia e brita comerciais - alas esconsas | un | 945.14
804087 | SICRO | Boca de BSTC D = 0,60 m - esconsidade 15° - areia e brita comerciais - alas retas | un | 769.07
804378 | SICRO | Boca de BSTC D = 0,60 m - esconsidade 15° - areia extraída e brita produzida - alas esconsas | un | 762.05
804086 | SICRO | Boca de BSTC D = 0,60 m - esconsidade 15° - areia extraída e brita produzida - alas retas | un | 628.82
804089 | SICRO | Boca de BSTC D = 0,60 m - esconsidade 20° - areia e brita comerciais - alas retas | un | 774.46
804088 | SICRO | Boca de BSTC D = 0,60 m - esconsidade 20° - areia extraída e brita produzida - alas retas | un | 634.06
804091 | SICRO | Boca de BSTC D = 0,60 m - esconsidade 25° - areia e brita comerciais - alas retas | un | 781.49
804090 | SICRO | Boca de BSTC D = 0,60 m - esconsidade 25° - areia extraída e brita produzida - alas retas | un | 640.94
804381 | SICRO | Boca de BSTC D = 0,60 m - esconsidade 30° - areia e brita comerciais - alas esconsas | un | 1338.2
804093 | SICRO | Boca de BSTC D = 0,60 m - esconsidade 30° - areia e brita comerciais - alas retas | un | 791.44
804380 | SICRO | Boca de BSTC D = 0,60 m - esconsidade 30° - areia extraída e brita produzida - alas esconsas | un | 1130.76
804092 | SICRO | Boca de BSTC D = 0,60 m - esconsidade 30° - areia extraída e brita produzida - alas retas | un | 650.59
804095 | SICRO | Boca de BSTC D = 0,60 m - esconsidade 35° - areia e brita comerciais - alas retas | un | 805.06
804094 | SICRO | Boca de BSTC D = 0,60 m - esconsidade 35° - areia extraída e brita produzida - alas retas | un | 664.06
804097 | SICRO | Boca de BSTC D = 0,60 m - esconsidade 40° - areia e brita comerciais - alas retas | un | 822.42
804096 | SICRO | Boca de BSTC D = 0,60 m - esconsidade 40° - areia extraída e brita produzida - alas retas | un | 681.12
804383 | SICRO | Boca de BSTC D = 0,60 m - esconsidade 45° - areia e brita comerciais - alas esconsas | un | 1654.33
804099 | SICRO | Boca de BSTC D = 0,60 m - esconsidade 45° - areia e brita comerciais - alas retas | un | 847.18
804382 | SICRO | Boca de BSTC D = 0,60 m - esconsidade 45° - areia extraída e brita produzida - alas esconsas | un | 1395.47
804098 | SICRO | Boca de BSTC D = 0,60 m - esconsidade 45° - areia extraída e brita produzida - alas retas | un | 705.58
804083 | SICRO | Boca de BSTC D = 0,60 m - esconsidade 5° - areia e brita comerciais - alas retas | un | 763.68
804082 | SICRO | Boca de BSTC D = 0,60 m - esconsidade 5° - areia extraída e brita produzida - alas retas | un | 623.58
804385 | SICRO | Boca de BSTC D = 0,80 m - esconsidade 0° - areia e brita comerciais - alas esconsas | un | 1882.89
804101 | SICRO | Boca de BSTC D = 0,80 m - esconsidade 0° - areia e brita comerciais - alas retas | un | 1291.13
804384 | SICRO | Boca de BSTC D = 0,80 m - esconsidade 0° - areia extraída e brita produzida - alas esconsas | un | 1561.2
804100 | SICRO | Boca de BSTC D = 0,80 m - esconsidade 0° - areia extraída e brita produzida - alas retas | un | 1047.76
804105 | SICRO | Boca de BSTC D = 0,80 m - esconsidade 10° - areia e brita comerciais - alas retas | un | 1295.69
804104 | SICRO | Boca de BSTC D = 0,80 m - esconsidade 10° - areia extraída e brita produzida - alas retas | un | 1052.17
804387 | SICRO | Boca de BSTC D = 0,80 m - esconsidade 15° - areia e brita comerciais - alas esconsas | un | 1983.91
804107 | SICRO | Boca de BSTC D = 0,80 m - esconsidade 15° - areia e brita comerciais - alas retas | un | 1301.9
804386 | SICRO | Boca de BSTC D = 0,80 m - esconsidade 15° - areia extraída e brita produzida - alas esconsas | un | 1643.88
804106 | SICRO | Boca de BSTC D = 0,80 m - esconsidade 15° - areia extraída e brita produzida - alas retas | un | 1058.23
804109 | SICRO | Boca de BSTC D = 0,80 m - esconsidade 20° - areia e brita comerciais - alas retas | un | 1311.4
804108 | SICRO | Boca de BSTC D = 0,80 m - esconsidade 20° - areia extraída e brita produzida - alas retas | un | 1067.58
804111 | SICRO | Boca de BSTC D = 0,80 m - esconsidade 25° - areia e brita comerciais - alas retas | un | 1323.82
804110 | SICRO | Boca de BSTC D = 0,80 m - esconsidade 25° - areia extraída e brita produzida - alas retas | un | 1079.7
804389 | SICRO | Boca de BSTC D = 0,80 m - esconsidade 30° - areia e brita comerciais - alas esconsas | un | 2215.63
804113 | SICRO | Boca de BSTC D = 0,80 m - esconsidade 30° - areia e brita comerciais - alas retas | un | 1340.81
804388 | SICRO | Boca de BSTC D = 0,80 m - esconsidade 30° - areia extraída e brita produzida - alas esconsas | un | 1833.96
804112 | SICRO | Boca de BSTC D = 0,80 m - esconsidade 30° - areia extraída e brita produzida - alas retas | un | 1096.24
804115 | SICRO | Boca de BSTC D = 0,80 m - esconsidade 35° - areia e brita comerciais - alas retas | un | 1364.38
804114 | SICRO | Boca de BSTC D = 0,80 m - esconsidade 35° - areia extraída e brita produzida - alas retas | un | 1119.36
804117 | SICRO | Boca de BSTC D = 0,80 m - esconsidade 40° - areia e brita comerciais - alas retas | un | 1395.35
804116 | SICRO | Boca de BSTC D = 0,80 m - esconsidade 40° - areia extraída e brita produzida - alas retas | un | 1149.88
804391 | SICRO | Boca de BSTC D = 0,80 m - esconsidade 45° - areia e brita comerciais - alas esconsas | un | 2749.82
804119 | SICRO | Boca de BSTC D = 0,80 m - esconsidade 45° - areia e brita comerciais - alas retas | un | 1437.85
804390 | SICRO | Boca de BSTC D = 0,80 m - esconsidade 45° - areia extraída e brita produzida - alas esconsas | un | 2270.6
804118 | SICRO | Boca de BSTC D = 0,80 m - esconsidade 45° - areia extraída e brita produzida - alas retas | un | 1191.93
804103 | SICRO | Boca de BSTC D = 0,80 m - esconsidade 5° - areia e brita comerciais - alas retas | un | 1292.77
804102 | SICRO | Boca de BSTC D = 0,80 m - esconsidade 5° - areia extraída e brita produzida - alas retas | un | 1049.4
804393 | SICRO | Boca de BSTC D = 1,00 m - esconsidade 0° - areia e brita comerciais - alas esconsas | un | 2896.63
804121 | SICRO | Boca de BSTC D = 1,00 m - esconsidade 0° - areia e brita comerciais - alas retas | un | 1928.7
804392 | SICRO | Boca de BSTC D = 1,00 m - esconsidade 0° - areia extraída e brita produzida - alas esconsas | un | 2360.44
804120 | SICRO | Boca de BSTC D = 1,00 m - esconsidade 0° - areia extraída e brita produzida - alas retas | un | 1550.79
804125 | SICRO | Boca de BSTC D = 1,00 m - esconsidade 10° - areia e brita comerciais - alas retas | un | 1934.91
804124 | SICRO | Boca de BSTC D = 1,00 m - esconsidade 10° - areia extraída e brita produzida - alas retas | un | 1556.85
804395 | SICRO | Boca de BSTC D = 1,00 m - esconsidade 15° - areia e brita comerciais - alas esconsas | un | 3042.27
804127 | SICRO | Boca de BSTC D = 1,00 m - esconsidade 15° - areia e brita comerciais - alas retas | un | 1944.04
804394 | SICRO | Boca de BSTC D = 1,00 m - esconsidade 15° - areia extraída e brita produzida - alas esconsas | un | 2477.52
804126 | SICRO | Boca de BSTC D = 1,00 m - esconsidade 15° - areia extraída e brita produzida - alas retas | un | 1565.68
804129 | SICRO | Boca de BSTC D = 1,00 m - esconsidade 20° - areia e brita comerciais - alas retas | un | 1956.91
804128 | SICRO | Boca de BSTC D = 1,00 m - esconsidade 20° - areia extraída e brita produzida - alas retas | un | 1578.1
804131 | SICRO | Boca de BSTC D = 1,00 m - esconsidade 25° - areia e brita comerciais - alas retas | un | 1974.72
804130 | SICRO | Boca de BSTC D = 1,00 m - esconsidade 25° - areia extraída e brita produzida - alas retas | un | 1595.46
804397 | SICRO | Boca de BSTC D = 1,00 m - esconsidade 30° - areia e brita comerciais - alas esconsas | un | 3390.49
804133 | SICRO | Boca de BSTC D = 1,00 m - esconsidade 30° - areia e brita comerciais - alas retas | un | 1999.56
804396 | SICRO | Boca de BSTC D = 1,00 m - esconsidade 30° - areia extraída e brita produzida - alas esconsas | un | 2758.4
804132 | SICRO | Boca de BSTC D = 1,00 m - esconsidade 30° - areia extraída e brita produzida - alas retas | un | 1619.7
804135 | SICRO | Boca de BSTC D = 1,00 m - esconsidade 35° - areia e brita comerciais - alas retas | un | 2031.81
804134 | SICRO | Boca de BSTC D = 1,00 m - esconsidade 35° - areia extraída e brita produzida - alas retas | un | 1651.35
804137 | SICRO | Boca de BSTC D = 1,00 m - esconsidade 40° - areia e brita comerciais - alas retas | un | 1994.56
804136 | SICRO | Boca de BSTC D = 1,00 m - esconsidade 40° - areia extraída e brita produzida - alas retas | un | 1613.35
804399 | SICRO | Boca de BSTC D = 1,00 m - esconsidade 45° - areia e brita comerciais - alas esconsas | un | 4218.66
804139 | SICRO | Boca de BSTC D = 1,00 m - esconsidade 45° - areia e brita comerciais - alas retas | un | 2137.98
804398 | SICRO | Boca de BSTC D = 1,00 m - esconsidade 45° - areia extraída e brita produzida - alas esconsas | un | 3423.02
804138 | SICRO | Boca de BSTC D = 1,00 m - esconsidade 45° - areia extraída e brita produzida - alas retas | un | 1755.87
804123 | SICRO | Boca de BSTC D = 1,00 m - esconsidade 5° - areia e brita comerciais - alas retas | un | 1929.52
804122 | SICRO | Boca de BSTC D = 1,00 m - esconsidade 5° - areia extraída e brita produzida - alas retas | un | 1551.62
804401 | SICRO | Boca de BSTC D = 1,20 m - esconsidade 0° - areia e brita comerciais - alas esconsas | un | 4178.81
804141 | SICRO | Boca de BSTC D = 1,20 m - esconsidade 0° - areia e brita comerciais - alas retas | un | 2675.98
804400 | SICRO | Boca de BSTC D = 1,20 m - esconsidade 0° - areia extraída e brita produzida - alas esconsas | un | 3351.14
804140 | SICRO | Boca de BSTC D = 1,20 m - esconsidade 0° - areia extraída e brita produzida - alas retas | un | 2129.11
804145 | SICRO | Boca de BSTC D = 1,20 m - esconsidade 10° - areia e brita comerciais - alas retas | un | 2686.01
804144 | SICRO | Boca de BSTC D = 1,20 m - esconsidade 10° - areia extraída e brita produzida - alas retas | un | 2138.54
804403 | SICRO | Boca de BSTC D = 1,20 m - esconsidade 15° - areia e brita comerciais - alas esconsas | un | 4400.4
804147 | SICRO | Boca de BSTC D = 1,20 m - esconsidade 15° - areia e brita comerciais - alas retas | un | 2698.51
804402 | SICRO | Boca de BSTC D = 1,20 m - esconsidade 15° - areia extraída e brita produzida - alas esconsas | un | 3525.69
804146 | SICRO | Boca de BSTC D = 1,20 m - esconsidade 15° - areia extraída e brita produzida - alas retas | un | 2150.44
804149 | SICRO | Boca de BSTC D = 1,20 m - esconsidade 20° - areia e brita comerciais - alas retas | un | 2717.29
804148 | SICRO | Boca de BSTC D = 1,20 m - esconsidade 20° - areia extraída e brita produzida - alas retas | un | 2168.18
804151 | SICRO | Boca de BSTC D = 1,20 m - esconsidade 25° - areia e brita comerciais - alas retas | un | 2743.12
804150 | SICRO | Boca de BSTC D = 1,20 m - esconsidade 25° - areia extraída e brita produzida - alas retas | un | 2192.79
804405 | SICRO | Boca de BSTC D = 1,20 m - esconsidade 30° - areia e brita comerciais - alas esconsas | un | 4918.32
804153 | SICRO | Boca de BSTC D = 1,20 m - esconsidade 30° - areia e brita comerciais - alas retas | un | 2778.07
804404 | SICRO | Boca de BSTC D = 1,20 m - esconsidade 30° - areia extraída e brita produzida - alas esconsas | un | 3935.83
804152 | SICRO | Boca de BSTC D = 1,20 m - esconsidade 30° - areia extraída e brita produzida - alas retas | un | 2226.24
804155 | SICRO | Boca de BSTC D = 1,20 m - esconsidade 35° - areia e brita comerciais - alas retas | un | 2823.34
804154 | SICRO | Boca de BSTC D = 1,20 m - esconsidade 35° - areia extraída e brita produzida - alas retas | un | 2269.86
804157 | SICRO | Boca de BSTC D = 1,20 m - esconsidade 40° - areia e brita comerciais - alas retas | un | 2885.98
804156 | SICRO | Boca de BSTC D = 1,20 m - esconsidade 40° - areia extraída e brita produzida - alas retas | un | 2330.54
804407 | SICRO | Boca de BSTC D = 1,20 m - esconsidade 45° - areia e brita comerciais - alas esconsas | un | 6126.46
804159 | SICRO | Boca de BSTC D = 1,20 m - esconsidade 45° - areia e brita comerciais - alas retas | un | 2969.63
804406 | SICRO | Boca de BSTC D = 1,20 m - esconsidade 45° - areia extraída e brita produzida - alas esconsas | un | 4887.37
804158 | SICRO | Boca de BSTC D = 1,20 m - esconsidade 45° - areia extraída e brita produzida - alas retas | un | 2412.1
804143 | SICRO | Boca de BSTC D = 1,20 m - esconsidade 5° - areia e brita comerciais - alas retas | un | 2678.9
804142 | SICRO | Boca de BSTC D = 1,20 m - esconsidade 5° - areia extraída e brita produzida - alas retas | un | 2131.88
804409 | SICRO | Boca de BSTC D = 1,50 m - esconsidade 0° - areia e brita comerciais - alas esconsas | un | 7545.78
804161 | SICRO | Boca de BSTC D = 1,50 m - esconsidade 0° - areia e brita comerciais - alas retas | un | 4599.18
804408 | SICRO | Boca de BSTC D = 1,50 m - esconsidade 0° - areia extraída e brita produzida - alas esconsas | un | 5920.82
804160 | SICRO | Boca de BSTC D = 1,50 m - esconsidade 0° - areia extraída e brita produzida - alas retas | un | 3624.06
804165 | SICRO | Boca de BSTC D = 1,50 m - esconsidade 10° - areia e brita comerciais - alas retas | un | 4612.96
804164 | SICRO | Boca de BSTC D = 1,50 m - esconsidade 10° - areia extraída e brita produzida - alas retas | un | 3637.08
804411 | SICRO | Boca de BSTC D = 1,50 m - esconsidade 15° - areia e brita comerciais - alas esconsas | un | 7957.93
804167 | SICRO | Boca de BSTC D = 1,50 m - esconsidade 15° - areia e brita comerciais - alas retas | un | 4630.92
804410 | SICRO | Boca de BSTC D = 1,50 m - esconsidade 15° - areia extraída e brita produzida - alas esconsas | un | 6239.62
804166 | SICRO | Boca de BSTC D = 1,50 m - esconsidade 15° - areia extraída e brita produzida - alas retas | un | 3653.99
804169 | SICRO | Boca de BSTC D = 1,50 m - esconsidade 20° - areia e brita comerciais - alas retas | un | 4657.19
804168 | SICRO | Boca de BSTC D = 1,50 m - esconsidade 20° - areia extraída e brita produzida - alas retas | un | 3678.91
804171 | SICRO | Boca de BSTC D = 1,50 m - esconsidade 25° - areia e brita comerciais - alas retas | un | 4693.04
804170 | SICRO | Boca de BSTC D = 1,50 m - esconsidade 25° - areia extraída e brita produzida - alas retas | un | 3712.96
804413 | SICRO | Boca de BSTC D = 1,50 m - esconsidade 30° - areia e brita comerciais - alas esconsas | un | 8917.75
804173 | SICRO | Boca de BSTC D = 1,50 m - esconsidade 30° - areia e brita comerciais - alas retas | un | 4741.32
804412 | SICRO | Boca de BSTC D = 1,50 m - esconsidade 30° - areia extraída e brita produzida - alas esconsas | un | 6983.43
804172 | SICRO | Boca de BSTC D = 1,50 m - esconsidade 30° - areia extraída e brita produzida - alas retas | un | 3759.12
804175 | SICRO | Boca de BSTC D = 1,50 m - esconsidade 35° - areia e brita comerciais - alas retas | un | 4806.12
804174 | SICRO | Boca de BSTC D = 1,50 m - esconsidade 35° - areia extraída e brita produzida - alas retas | un | 3821.53
804177 | SICRO | Boca de BSTC D = 1,50 m - esconsidade 40° - areia e brita comerciais - alas retas | un | 4892.86
804176 | SICRO | Boca de BSTC D = 1,50 m - esconsidade 40° - areia extraída e brita produzida - alas retas | un | 3905.4
804415 | SICRO | Boca de BSTC D = 1,50 m - esconsidade 45° - areia e brita comerciais - alas esconsas | un | 11176.44
804179 | SICRO | Boca de BSTC D = 1,50 m - esconsidade 45° - areia e brita comerciais - alas retas | un | 5011.76
804414 | SICRO | Boca de BSTC D = 1,50 m - esconsidade 45° - areia extraída e brita produzida - alas esconsas | un | 8725.78
804178 | SICRO | Boca de BSTC D = 1,50 m - esconsidade 45° - areia extraída e brita produzida - alas retas | un | 4021.15
804163 | SICRO | Boca de BSTC D = 1,50 m - esconsidade 5° - areia e brita comerciais - alas retas | un | 4602.93
804162 | SICRO | Boca de BSTC D = 1,50 m - esconsidade 5° - areia extraída e brita produzida - alas retas | un | 3627.65
804441 | SICRO | Boca de BTTC D = 1,00 m - esconsidade 0° - areia e brita comerciais - alas esconsas | un | 5171.48
804317 | SICRO | Boca de BTTC D = 1,00 m - esconsidade 0° - areia e brita comerciais - alas retas | un | 2813.96
804440 | SICRO | Boca de BTTC D = 1,00 m - esconsidade 0° - areia extraída e brita produzida - alas esconsas | un | 4172.61
804316 | SICRO | Boca de BTTC D = 1,00 m - esconsidade 0° - areia extraída e brita produzida - alas retas | un | 2241.09
804321 | SICRO | Boca de BTTC D = 1,00 m - esconsidade 10° - areia e brita comerciais - alas retas | un | 2834.17
804320 | SICRO | Boca de BTTC D = 1,00 m - esconsidade 10° - areia extraída e brita produzida - alas retas | un | 2259.5
804443 | SICRO | Boca de BTTC D = 1,00 m - esconsidade 15° - areia e brita comerciais - alas esconsas | un | 5396.57
804323 | SICRO | Boca de BTTC D = 1,00 m - esconsidade 15° - areia e brita comerciais - alas retas | un | 2861.13
804442 | SICRO | Boca de BTTC D = 1,00 m - esconsidade 15° - areia extraída e brita produzida - alas esconsas | un | 4353.05
804322 | SICRO | Boca de BTTC D = 1,00 m - esconsidade 15° - areia extraída e brita produzida - alas retas | un | 2284.05
804325 | SICRO | Boca de BTTC D = 1,00 m - esconsidade 20° - areia e brita comerciais - alas retas | un | 2900.21
804324 | SICRO | Boca de BTTC D = 1,00 m - esconsidade 20° - areia extraída e brita produzida - alas retas | un | 2319.97
804327 | SICRO | Boca de BTTC D = 1,00 m - esconsidade 25° - areia e brita comerciais - alas retas | un | 2953.96
804326 | SICRO | Boca de BTTC D = 1,00 m - esconsidade 25° - areia extraída e brita produzida - alas retas | un | 2369.52
804445 | SICRO | Boca de BTTC D = 1,00 m - esconsidade 30° - areia e brita comerciais - alas esconsas | un | 6021.92
804329 | SICRO | Boca de BTTC D = 1,00 m - esconsidade 30° - areia e brita comerciais - alas retas | un | 3025.6
804444 | SICRO | Boca de BTTC D = 1,00 m - esconsidade 30° - areia extraída e brita produzida - alas esconsas | un | 4854.53
804328 | SICRO | Boca de BTTC D = 1,00 m - esconsidade 30° - areia extraída e brita produzida - alas retas | un | 2436.2
804331 | SICRO | Boca de BTTC D = 1,00 m - esconsidade 35° - areia e brita comerciais - alas retas | un | 3118.42
804330 | SICRO | Boca de BTTC D = 1,00 m - esconsidade 35° - areia extraída e brita produzida - alas retas | un | 2523.31
804333 | SICRO | Boca de BTTC D = 1,00 m - esconsidade 40° - areia e brita comerciais - alas retas | un | 3242.75
804332 | SICRO | Boca de BTTC D = 1,00 m - esconsidade 40° - areia extraída e brita produzida - alas retas | un | 2641.02
804447 | SICRO | Boca de BTTC D = 1,00 m - esconsidade 45° - areia e brita comerciais - alas esconsas | un | 7448.55
804335 | SICRO | Boca de BTTC D = 1,00 m - esconsidade 45° - areia e brita comerciais - alas retas | un | 3407.55
804446 | SICRO | Boca de BTTC D = 1,00 m - esconsidade 45° - areia extraída e brita produzida - alas esconsas | un | 5997.51
804334 | SICRO | Boca de BTTC D = 1,00 m - esconsidade 45° - areia extraída e brita produzida - alas retas | un | 2798.6
804319 | SICRO | Boca de BTTC D = 1,00 m - esconsidade 5° - areia e brita comerciais - alas retas | un | 2818.6
804318 | SICRO | Boca de BTTC D = 1,00 m - esconsidade 5° - areia extraída e brita produzida - alas retas | un | 2245.28
804449 | SICRO | Boca de BTTC D = 1,20 m - esconsidade 0° - areia e brita comerciais - alas esconsas | un | 7492.77
804337 | SICRO | Boca de BTTC D = 1,20 m - esconsidade 0° - areia e brita comerciais - alas retas | un | 3846.42
804448 | SICRO | Boca de BTTC D = 1,20 m - esconsidade 0° - areia extraída e brita produzida - alas esconsas | un | 5948.69
804336 | SICRO | Boca de BTTC D = 1,20 m - esconsidade 0° - areia extraída e brita produzida - alas retas | un | 3020.11
804341 | SICRO | Boca de BTTC D = 1,20 m - esconsidade 10° - areia e brita comerciais - alas retas | un | 3876.97
804340 | SICRO | Boca de BTTC D = 1,20 m - esconsidade 10° - areia extraída e brita produzida - alas retas | un | 3047.06
804451 | SICRO | Boca de BTTC D = 1,20 m - esconsidade 15° - areia e brita comerciais - alas esconsas | un | 7836.34
804343 | SICRO | Boca de BTTC D = 1,20 m - esconsidade 15° - areia e brita comerciais - alas retas | un | 3915.99
804450 | SICRO | Boca de BTTC D = 1,20 m - esconsidade 15° - areia extraída e brita produzida - alas esconsas | un | 6219.05
804342 | SICRO | Boca de BTTC D = 1,20 m - esconsidade 15° - areia extraída e brita produzida - alas retas | un | 3081.57
804345 | SICRO | Boca de BTTC D = 1,20 m - esconsidade 20° - areia e brita comerciais - alas retas | un | 3973.13
804344 | SICRO | Boca de BTTC D = 1,20 m - esconsidade 20° - areia extraída e brita produzida - alas retas | un | 3132.54
804347 | SICRO | Boca de BTTC D = 1,20 m - esconsidade 25° - areia e brita comerciais - alas retas | un | 4051.31
804346 | SICRO | Boca de BTTC D = 1,20 m - esconsidade 25° - areia extraída e brita produzida - alas retas | un | 3202.76
804453 | SICRO | Boca de BTTC D = 1,20 m - esconsidade 30° - areia e brita comerciais - alas esconsas | un | 8735.34
804349 | SICRO | Boca de BTTC D = 1,20 m - esconsidade 30° - areia e brita comerciais - alas retas | un | 4154.19
804452 | SICRO | Boca de BTTC D = 1,20 m - esconsidade 30° - areia extraída e brita produzida - alas esconsas | un | 6925.64
804348 | SICRO | Boca de BTTC D = 1,20 m - esconsidade 30° - areia extraída e brita produzida - alas retas | un | 3296.02
804351 | SICRO | Boca de BTTC D = 1,20 m - esconsidade 35° - areia e brita comerciais - alas retas | un | 4287.09
804350 | SICRO | Boca de BTTC D = 1,20 m - esconsidade 35° - areia extraída e brita produzida - alas retas | un | 3417.79
804353 | SICRO | Boca de BTTC D = 1,20 m - esconsidade 40° - areia e brita comerciais - alas retas | un | 4462.34
804352 | SICRO | Boca de BTTC D = 1,20 m - esconsidade 40° - areia extraída e brita produzida - alas retas | un | 3580.41
804455 | SICRO | Boca de BTTC D = 1,20 m - esconsidade 45° - areia e brita comerciais - alas esconsas | un | 10811.6
804355 | SICRO | Boca de BTTC D = 1,20 m - esconsidade 45° - areia e brita comerciais - alas retas | un | 4693.94
804454 | SICRO | Boca de BTTC D = 1,20 m - esconsidade 45° - areia extraída e brita produzida - alas esconsas | un | 8559.35
804354 | SICRO | Boca de BTTC D = 1,20 m - esconsidade 45° - areia extraída e brita produzida - alas retas | un | 3797.88
804339 | SICRO | Boca de BTTC D = 1,20 m - esconsidade 5° - areia e brita comerciais - alas retas | un | 3854.05
804338 | SICRO | Boca de BTTC D = 1,20 m - esconsidade 5° - areia extraída e brita produzida - alas retas | un | 3026.84
804457 | SICRO | Boca de BTTC D = 1,50 m - esconsidade 0° - areia e brita comerciais - alas esconsas | un | 13073.48
804357 | SICRO | Boca de BTTC D = 1,50 m - esconsidade 0° - areia e brita comerciais - alas retas | un | 6476.52
804456 | SICRO | Boca de BTTC D = 1,50 m - esconsidade 0° - areia extraída e brita produzida - alas esconsas | un | 10139.84
804356 | SICRO | Boca de BTTC D = 1,50 m - esconsidade 0° - areia extraída e brita produzida - alas retas | un | 5013.45
804361 | SICRO | Boca de BTTC D = 1,50 m - esconsidade 10° - areia e brita comerciais - alas retas | un | 6523.41
804360 | SICRO | Boca de BTTC D = 1,50 m - esconsidade 10° - areia extraída e brita produzida - alas retas | un | 5054.03
804459 | SICRO | Boca de BTTC D = 1,50 m - esconsidade 15° - areia e brita comerciais - alas esconsas | un | 13681.55
804363 | SICRO | Boca de BTTC D = 1,50 m - esconsidade 15° - areia e brita comerciais - alas retas | un | 6583.49
804458 | SICRO | Boca de BTTC D = 1,50 m - esconsidade 15° - areia extraída e brita produzida - alas esconsas | un | 10608.11
804362 | SICRO | Boca de BTTC D = 1,50 m - esconsidade 15° - areia extraída e brita produzida - alas retas | un | 5106.14
804365 | SICRO | Boca de BTTC D = 1,50 m - esconsidade 20° - areia e brita comerciais - alas retas | un | 6670.3
804364 | SICRO | Boca de BTTC D = 1,50 m - esconsidade 20° - areia extraída e brita produzida - alas retas | un | 5181.83
804367 | SICRO | Boca de BTTC D = 1,50 m - esconsidade 25° - areia e brita comerciais - alas retas | un | 6788.34
804366 | SICRO | Boca de BTTC D = 1,50 m - esconsidade 25° - areia extraída e brita produzida - alas retas | un | 5285.74
804461 | SICRO | Boca de BTTC D = 1,50 m - esconsidade 30° - areia e brita comerciais - alas esconsas | un | 15296.21
804369 | SICRO | Boca de BTTC D = 1,50 m - esconsidade 30° - areia e brita comerciais - alas retas | un | 6942.54
804460 | SICRO | Boca de BTTC D = 1,50 m - esconsidade 30° - areia extraída e brita produzida - alas esconsas | un | 11851.63
804371 | SICRO | Boca de BTTC D = 1,50 m - esconsidade 35° - areia e brita comerciais - alas retas | un | 7141.87
804370 | SICRO | Boca de BTTC D = 1,50 m - esconsidade 35° - areia extraída e brita produzida - alas retas | un | 5602.3
804373 | SICRO | Boca de BTTC D = 1,50 m - esconsidade 40° - areia e brita comerciais - alas retas | un | 7399.89
804372 | SICRO | Boca de BTTC D = 1,50 m - esconsidade 40° - areia extraída e brita produzida - alas retas | un | 5837.91
804463 | SICRO | Boca de BTTC D = 1,50 m - esconsidade 45° - areia e brita comerciais - alas esconsas | un | 18994.21
804375 | SICRO | Boca de BTTC D = 1,50 m - esconsidade 45° - areia e brita comerciais - alas retas | un | 7740.44
804462 | SICRO | Boca de BTTC D = 1,50 m - esconsidade 45° - areia extraída e brita produzida - alas esconsas | un | 14692.65
804374 | SICRO | Boca de BTTC D = 1,50 m - esconsidade 45° - areia extraída e brita produzida - alas retas | un | 6153.51
804359 | SICRO | Boca de BTTC D = 1,50 m - esconsidade 5° - areia e brita comerciais - alas retas | un | 6488.43
804358 | SICRO | Boca de BTTC D = 1,50 m - esconsidade 5° - areia extraída e brita produzida - alas retas | un | 5023.86
804368 | SICRO | Boca de BTTC D = 1,50 m esconsidade 30° - areia extraída e brita produzida - alas retas | un | 5422.8
804465 | SICRO | Confecção de tubos de concreto armado D = 0,60 m PA1 - areia e brita comerciais | m | 127.82
804464 | SICRO | Confecção de tubos de concreto armado D = 0,60 m PA1 - areia extraída e brita produzida | m | 107.54
804475 | SICRO | Confecção de tubos de concreto armado D = 0,60 m PA2 - areia e brita comerciais | m | 141.26
804474 | SICRO | Confecção de tubos de concreto armado D = 0,60 m PA2 - areia extraída e brita produzida | m | 120.99
804485 | SICRO | Confecção de tubos de concreto armado D = 0,60 m PA3 - areia e brita comerciais | m | 208.42
804484 | SICRO | Confecção de tubos de concreto armado D = 0,60 m PA3 - areia extraída e brita produzida | m | 188.25
804495 | SICRO | Confecção de tubos de concreto armado D = 0,60 m PA4 - areia e brita comerciais | m | 260.09
804494 | SICRO | Confecção de tubos de concreto armado D = 0,60 m PA4 - areia extraída e brita produzida | m | 236.19
804467 | SICRO | Confecção de tubos de concreto armado D = 0,80 m PA1 - areia e brita comerciais | m | 194.33
804466 | SICRO | Confecção de tubos de concreto armado D = 0,80 m PA1 - areia extraída e brita produzida | m | 162.03
804477 | SICRO | Confecção de tubos de concreto armado D = 0,80 m PA2 - areia e brita comerciais | m | 248.06
804476 | SICRO | Confecção de tubos de concreto armado D = 0,80 m PA2 - areia extraída e brita produzida | m | 215.84
804487 | SICRO | Confecção de tubos de concreto armado D = 0,80 m PA3 - areia e brita comerciais | m | 354
804486 | SICRO | Confecção de tubos de concreto armado D = 0,80 m PA3 - areia extraída e brita produzida | m | 317.94
804497 | SICRO | Confecção de tubos de concreto armado D = 0,80 m PA4 - areia e brita comerciais | m | 417.24
804496 | SICRO | Confecção de tubos de concreto armado D = 0,80 m PA4 - areia extraída e brita produzida | m | 373.58
804469 | SICRO | Confecção de tubos de concreto armado D = 1,00 m PA1 - areia e brita comerciais | m | 342.52
804468 | SICRO | Confecção de tubos de concreto armado D = 1,00 m PA1 - areia extraída e brita produzida | m | 298.24
804479 | SICRO | Confecção de tubos de concreto armado D = 1,00 m PA2 - areia e brita comerciais | m | 396.25
804478 | SICRO | Confecção de tubos de concreto armado D = 1,00 m PA2 - areia extraída e brita produzida | m | 352.05
804489 | SICRO | Confecção de tubos de concreto armado D = 1,00 m PA3 - areia e brita comerciais | m | 500.29
804488 | SICRO | Confecção de tubos de concreto armado D = 1,00 m PA3 - areia extraída e brita produzida | m | 443.87
804499 | SICRO | Confecção de tubos de concreto armado D = 1,00 m PA4 - areia e brita comerciais | m | 636.33
804498 | SICRO | Confecção de tubos de concreto armado D = 1,00 m PA4 - areia extraída e brita produzida | m | 570.52
804471 | SICRO | Confecção de tubos de concreto armado D = 1,20 m PA1 - areia e brita comerciais | m | 465.74
804470 | SICRO | Confecção de tubos de concreto armado D = 1,20 m PA1 - areia extraída e brita produzida | m | 401.26
804481 | SICRO | Confecção de tubos de concreto armado D = 1,20 m PA2 - areia e brita comerciais | m | 586.63
804480 | SICRO | Confecção de tubos de concreto armado D = 1,20 m PA2 - areia extraída e brita produzida | m | 522.32
804491 | SICRO | Confecção de tubos de concreto armado D = 1,20 m PA3 - areia e brita comerciais | m | 772.71
804490 | SICRO | Confecção de tubos de concreto armado D = 1,20 m PA3 - areia extraída e brita produzida | m | 686.82
804501 | SICRO | Confecção de tubos de concreto armado D = 1,20 m PA4 - areia e brita comerciais | m | 928.5
804500 | SICRO | Confecção de tubos de concreto armado D = 1,20 m PA4 - areia extraída e brita produzida | m | 831.13
804473 | SICRO | Confecção de tubos de concreto armado D = 1,50 m PA1 - areia e brita comerciais | m | 753.47
804472 | SICRO | Confecção de tubos de concreto armado D = 1,50 m PA1 - areia extraída e brita produzida | m | 652.75
804483 | SICRO | Confecção de tubos de concreto armado D = 1,50 m PA2 - areia e brita comerciais | m | 941.53
804482 | SICRO | Confecção de tubos de concreto armado D = 1,50 m PA2 - areia extraída e brita produzida | m | 841.08
804493 | SICRO | Confecção de tubos de concreto armado D = 1,50 m PA3 - areia e brita comerciais | m | 1241.27
804492 | SICRO | Confecção de tubos de concreto armado D = 1,50 m PA3 - areia extraída e brita produzida | m | 1108.31
804503 | SICRO | Confecção de tubos de concreto armado D = 1,50 m PA4 - areia e brita comerciais | m | 1484.02
804502 | SICRO | Confecção de tubos de concreto armado D = 1,50 m PA4 - areia extraída e brita produzida | m | 1346.58
804180 | SICRO | Corpo de BDTC D = 0,80 m PA1 - areia extraída e brita e pedra de mão produzidas | m | 1161.88
804181 | SICRO | Corpo de BDTC D = 0,80 m PA1 - areia, brita e pedra de mão comerciais | m | 1257.3
804182 | SICRO | Corpo de BDTC D = 0,80 m PA2 - areia extraída e brita e pedra de mão produzidas | m | 1235.31
804183 | SICRO | Corpo de BDTC D = 0,80 m PA2 - areia, brita e pedra de mão comerciais | m | 1330.73
804184 | SICRO | Corpo de BDTC D = 0,80 m PA3 - areia extraída e brita e pedra de mão produzidas | m | 1698.88
804185 | SICRO | Corpo de BDTC D = 0,80 m PA3 - areia, brita e pedra de mão comerciais | m | 1794.3
804186 | SICRO | Corpo de BDTC D = 0,80 m PA4 - areia extraída e brita e pedra de mão produzidas | m | 1938.88
804187 | SICRO | Corpo de BDTC D = 0,80 m PA4 - areia, brita e pedra de mão comerciais | m | 2034.3
804188 | SICRO | Corpo de BDTC D = 1,00 m PA1 - areia extraída e brita e pedra de mão produzidas | m | 1602.3
804189 | SICRO | Corpo de BDTC D = 1,00 m PA1 - areia, brita e pedra de mão comerciais | m | 1729.93
804190 | SICRO | Corpo de BDTC D = 1,00 m PA2 - areia extraída e brita e pedra de mão produzidas | m | 1666.03
804191 | SICRO | Corpo de BDTC D = 1,00 m PA2 - areia, brita e pedra de mão comerciais | m | 1793.67
804192 | SICRO | Corpo de BDTC D = 1,00 m PA3 - areia extraída e brita e pedra de mão produzidas | m | 1830.08
804193 | SICRO | Corpo de BDTC D = 1,00 m PA3 - areia, brita e pedra de mão comerciais | m | 1957.72
804194 | SICRO | Corpo de BDTC D = 1,00 m PA4 - areia extraída e brita e pedra de mão produzidas | m | 2483.52
804195 | SICRO | Corpo de BDTC D = 1,00 m PA4 - areia, brita e pedra de mão comerciais | m | 2611.16
804196 | SICRO | Corpo de BDTC D = 1,20 m PA1 - areia extraída e brita e pedra de mão produzidas | m | 2413.11
804197 | SICRO | Corpo de BDTC D = 1,20 m PA1 - areia, brita e pedra de mão comerciais | m | 2575.7
804198 | SICRO | Corpo de BDTC D = 1,20 m PA2 - areia extraída e brita e pedra de mão produzidas | m | 2685.11
804199 | SICRO | Corpo de BDTC D = 1,20 m PA2 - areia, brita e pedra de mão comerciais | m | 2847.7
804200 | SICRO | Corpo de BDTC D = 1,20 m PA3 - areia extraída e brita e pedra de mão produzidas | m | 3301.11
804201 | SICRO | Corpo de BDTC D = 1,20 m PA3 - areia, brita e pedra de mão comerciais | m | 3463.7
804202 | SICRO | Corpo de BDTC D = 1,20 m PA4 - areia extraída e brita e pedra de mão produzidas | m | 3596.9
804203 | SICRO | Corpo de BDTC D = 1,20 m PA4 - areia, brita e pedra de mão comerciais | m | 3759.49
804204 | SICRO | Corpo de BDTC D = 1,50 m PA1 - areia extraída e brita e pedra de mão produzidas | m | 3388.09
804205 | SICRO | Corpo de BDTC D = 1,50 m PA1 - areia, brita e pedra de mão comerciais | m | 3597.85
804206 | SICRO | Corpo de BDTC D = 1,50 m PA2 - areia extraída e brita e pedra de mão produzidas | m | 3774.09
804207 | SICRO | Corpo de BDTC D = 1,50 m PA2 - areia, brita e pedra de mão comerciais | m | 3983.85
804208 | SICRO | Corpo de BDTC D = 1,50 m PA3 - areia extraída e brita e pedra de mão produzidas | m | 4427.41
804209 | SICRO | Corpo de BDTC D = 1,50 m PA3 - areia, brita e pedra de mão comerciais | m | 4637.17
804210 | SICRO | Corpo de BDTC D = 1,50 m PA4 - areia extraída e brita e pedra de mão produzidas | m | 5258.09
804211 | SICRO | Corpo de BDTC D = 1,50 m PA4 - areia, brita e pedra de mão comerciais | m | 5467.85
804012 | SICRO | Corpo de BSTC D = 0,40 m PA1 - areia extraída e brita e pedra de mão produzidas | m | 256.83
804013 | SICRO | Corpo de BSTC D = 0,40 m PA1 - areia, brita e pedra de mão comerciais | m | 280.08
804014 | SICRO | Corpo de BSTC D = 0,40 m PA2 - areia extraída e brita e pedra de mão produzidas | m | 273.41
804015 | SICRO | Corpo de BSTC D = 0,40 m PA2 - areia, brita e pedra de mão comerciais | m | 296.66
804016 | SICRO | Corpo de BSTC D = 0,40 m PA3 - areia extraída e brita e pedra de mão produzidas | m | 276.45
804017 | SICRO | Corpo de BSTC D = 0,40 m PA3 - areia, brita e pedra de mão comerciais | m | 299.7
804018 | SICRO | Corpo de BSTC D = 0,40 m PA4 - areia extraída e brita e pedra de mão produzidas | m | 348.25
804019 | SICRO | Corpo de BSTC D = 0,40 m PA4 - areia, brita e pedra de mão comerciais | m | 371.5
804020 | SICRO | Corpo de BSTC D = 0,60 m PA1 - areia extraída e brita e pedra de mão produzidas | m | 414.15
804021 | SICRO | Corpo de BSTC D = 0,60 m PA1 - areia, brita e pedra de mão comerciais | m | 449.04
804022 | SICRO | Corpo de BSTC D = 0,60 m PA2 - areia extraída e brita e pedra de mão produzidas | m | 448.14
804023 | SICRO | Corpo de BSTC D = 0,60 m PA2 - areia, brita e pedra de mão comerciais | m | 483.03
804024 | SICRO | Corpo de BSTC D = 0,60 m PA3 - areia extraída e brita e pedra de mão produzidas | m | 466.94
804025 | SICRO | Corpo de BSTC D = 0,60 m PA3 - areia, brita e pedra de mão comerciais | m | 501.83
804026 | SICRO | Corpo de BSTC D = 0,60 m PA4 - areia extraída e brita e pedra de mão produzidas | m | 578.15
804027 | SICRO | Corpo de BSTC D = 0,60 m PA4 - areia, brita e pedra de mão comerciais | m | 613.04
804028 | SICRO | Corpo de BSTC D = 0,80 m PA1 - areia extraída e brita e pedra de mão produzidas | m | 609.74
804029 | SICRO | Corpo de BSTC D = 0,80 m PA1 - areia, brita e pedra de mão comerciais | m | 657.45
804030 | SICRO | Corpo de BSTC D = 0,80 m PA2 - areia extraída e brita e pedra de mão produzidas | m | 646.45
804031 | SICRO | Corpo de BSTC D = 0,80 m PA2 - areia, brita e pedra de mão comerciais | m | 694.16
804032 | SICRO | Corpo de BSTC D = 0,80 m PA3 - areia extraída e brita e pedra de mão produzidas | m | 878.24
804033 | SICRO | Corpo de BSTC D = 0,80 m PA3 - areia, brita e pedra de mão comerciais | m | 925.95
804034 | SICRO | Corpo de BSTC D = 0,80 m PA4 - areia extraída e brita e pedra de mão produzidas | m | 998.24
804035 | SICRO | Corpo de BSTC D = 0,80 m PA4 - areia, brita e pedra de mão comerciais | m | 1045.95
804036 | SICRO | Corpo de BSTC D = 1,00 m PA1 - areia extraída e brita e pedra de mão produzidas | m | 831.61
804037 | SICRO | Corpo de BSTC D = 1,00 m PA1 - areia, brita e pedra de mão comerciais | m | 893.91
804038 | SICRO | Corpo de BSTC D = 1,00 m PA2 - areia extraída e brita e pedra de mão produzidas | m | 863.48
804039 | SICRO | Corpo de BSTC D = 1,00 m PA2 - areia, brita e pedra de mão comerciais | m | 925.77
804040 | SICRO | Corpo de BSTC D = 1,00 m PA3 - areia extraída e brita e pedra de mão produzidas | m | 945.5
804041 | SICRO | Corpo de BSTC D = 1,00 m PA3 - areia, brita e pedra de mão comerciais | m | 1007.8
804042 | SICRO | Corpo de BSTC D = 1,00 m PA4 - areia extraída e brita e pedra de mão produzidas | m | 1272.22
804043 | SICRO | Corpo de BSTC D = 1,00 m PA4 - areia, brita e pedra de mão comerciais | m | 1334.52
804044 | SICRO | Corpo de BSTC D = 1,20 m PA1 - areia extraída e brita e pedra de mão produzidas | m | 1237.94
804045 | SICRO | Corpo de BSTC D = 1,20 m PA1 - areia, brita e pedra de mão comerciais | m | 1315.73
804046 | SICRO | Corpo de BSTC D = 1,20 m PA2 - areia extraída e brita e pedra de mão produzidas | m | 1373.94
804047 | SICRO | Corpo de BSTC D = 1,20 m PA2 - areia, brita e pedra de mão comerciais | m | 1451.73
804048 | SICRO | Corpo de BSTC D = 1,20 m PA3 - areia extraída e brita e pedra de mão produzidas | m | 1681.94
804049 | SICRO | Corpo de BSTC D = 1,20 m PA3 - areia, brita e pedra de mão comerciais | m | 1759.73
804050 | SICRO | Corpo de BSTC D = 1,20 m PA4 - areia extraída e brita e pedra de mão produzidas | m | 1829.84
804051 | SICRO | Corpo de BSTC D = 1,20 m PA4 - areia, brita e pedra de mão comerciais | m | 1907.63
804052 | SICRO | Corpo de BSTC D = 1,50 m PA1 - areia extraída e brita e pedra de mão produzidas | m | 1729.05
804053 | SICRO | Corpo de BSTC D = 1,50 m PA1 - areia, brita e pedra de mão comerciais | m | 1830.13
804054 | SICRO | Corpo de BSTC D = 1,50 m PA2 - areia extraída e brita e pedra de mão produzidas | m | 1922.05
804055 | SICRO | Corpo de BSTC D = 1,50 m PA2 - areia, brita e pedra de mão comerciais | m | 2023.13
804056 | SICRO | Corpo de BSTC D = 1,50 m PA3 - areia extraída e brita e pedra de mão produzidas | m | 2248.72
804057 | SICRO | Corpo de BSTC D = 1,50 m PA3 - areia, brita e pedra de mão comerciais | m | 2349.79
804058 | SICRO | Corpo de BSTC D = 1,50 m PA4 - areia extraída e brita e pedra de mão produzidas | m | 2664.05
804059 | SICRO | Corpo de BSTC D = 1,50 m PA4 - areia, brita e pedra de mão comerciais | m | 2765.13
804292 | SICRO | Corpo de BTTC D = 1,00 m PA1 - areia extraída e brita e pedra de mão produzidas | m | 2372.98
804293 | SICRO | Corpo de BTTC D = 1,00 m PA1 - areia, brita e pedra de mão comerciais | m | 2565.97
804294 | SICRO | Corpo de BTTC D = 1,00 m PA2 - areia extraída e brita e pedra de mão produzidas | m | 2468.59
804295 | SICRO | Corpo de BTTC D = 1,00 m PA2 - areia, brita e pedra de mão comerciais | m | 2661.57
804296 | SICRO | Corpo de BTTC D = 1,00 m PA3 - areia extraída e brita e pedra de mão produzidas | m | 2714.66
804297 | SICRO | Corpo de BTTC D = 1,00 m PA3 - areia, brita e pedra de mão comerciais | m | 2907.64
804298 | SICRO | Corpo de BTTC D = 1,00 m PA4 - areia extraída e brita e pedra de mão produzidas | m | 3694.82
804299 | SICRO | Corpo de BTTC D = 1,00 m PA4 - areia, brita e pedra de mão comerciais | m | 3887.8
804300 | SICRO | Corpo de BTTC D = 1,20 m PA1 - areia extraída e brita e pedra de mão produzidas | m | 3588.03
804301 | SICRO | Corpo de BTTC D = 1,20 m PA1 - areia, brita e pedra de mão comerciais | m | 3835.27
804302 | SICRO | Corpo de BTTC D = 1,20 m PA2 - areia extraída e brita e pedra de mão produzidas | m | 3996.03
804303 | SICRO | Corpo de BTTC D = 1,20 m PA2 - areia, brita e pedra de mão comerciais | m | 4243.27
804304 | SICRO | Corpo de BTTC D = 1,20 m PA3 - areia extraída e brita e pedra de mão produzidas | m | 4920.03
804305 | SICRO | Corpo de BTTC D = 1,20 m PA3 - areia, brita e pedra de mão comerciais | m | 5167.27
804306 | SICRO | Corpo de BTTC D = 1,20 m PA4 - areia extraída e brita e pedra de mão produzidas | m | 5363.72
804307 | SICRO | Corpo de BTTC D = 1,20 m PA4 - areia, brita e pedra de mão comerciais | m | 5610.95
804308 | SICRO | Corpo de BTTC D = 1,50 m PA1 - areia extraída e brita e pedra de mão produzidas | m | 5047.36
804309 | SICRO | Corpo de BTTC D = 1,50 m PA1 - areia, brita e pedra de mão comerciais | m | 5365.98
804310 | SICRO | Corpo de BTTC D = 1,50 m PA2 - areia extraída e brita e pedra de mão produzidas | m | 5626.36
804311 | SICRO | Corpo de BTTC D = 1,50 m PA2 - areia, brita e pedra de mão comerciais | m | 5944.98
804312 | SICRO | Corpo de BTTC D = 1,50 m PA3 - areia extraída e brita e pedra de mão produzidas | m | 6606.35
804313 | SICRO | Corpo de BTTC D = 1,50 m PA3 - areia, brita e pedra de mão comerciais | m | 6924.96
804314 | SICRO | Corpo de BTTC D = 1,50 m PA4 - areia extraída e brita e pedra de mão produzidas | m | 7852.36
804315 | SICRO | Corpo de BTTC D = 1,50 m PA4 - areia, brita e pedra de mão comerciais | m | 8170.98
805446 | SICRO | Dentes para bueiros duplos D = 0,80 m - areia extraída e brita e pedra de mão produzidas | un | 39.62
805447 | SICRO | Dentes para bueiros duplos D = 0,80 m - areia, brita e pedra de mão comerciais | un | 54.26
805448 | SICRO | Dentes para bueiros duplos D = 1,00 m - areia extraída e brita e pedra de mão produzidas | un | 47.49
805449 | SICRO | Dentes para bueiros duplos D = 1,00 m - areia, brita e pedra de mão comerciais | un | 65.03
805450 | SICRO | Dentes para bueiros duplos D = 1,20 m - areia extraída e brita e pedra de mão produzidas | un | 55.12
805451 | SICRO | Dentes para bueiros duplos D = 1,20 m - areia, brita e pedra de mão comerciais | un | 75.4
805452 | SICRO | Dentes para bueiros duplos D = 1,50 m - areia extraída e brita e pedra de mão produzidas | un | 64.47
805453 | SICRO | Dentes para bueiros duplos D = 1,50 m - areia, brita e pedra de mão comerciais | un | 88.56
805434 | SICRO | Dentes para bueiros simples D = 0,40 m - areia extraída e brita e pedra de mão produzidas | un | 13.54
805435 | SICRO | Dentes para bueiros simples D = 0,40 m - areia, brita e pedra de mão comerciais | un | 17.96
805436 | SICRO | Dentes para bueiros simples D = 0,60 m - areia extraída e brita e pedra de mão produzidas | un | 15.75
805437 | SICRO | Dentes para bueiros simples D = 0,60 m - areia, brita e pedra de mão comerciais | un | 21.54
805438 | SICRO | Dentes para bueiros simples D = 0,80 m - areia extraída e brita e pedra de mão produzidas | un | 21.41
805439 | SICRO | Dentes para bueiros simples D = 0,80 m - areia, brita e pedra de mão comerciais | un | 28.73
805440 | SICRO | Dentes para bueiros simples D = 1,00 m - areia extraída e brita e pedra de mão produzidas | un | 23.87
805441 | SICRO | Dentes para bueiros simples D = 1,00 m - areia, brita e pedra de mão comerciais | un | 32.71
805442 | SICRO | Dentes para bueiros simples D = 1,20 m - areia extraída e brita e pedra de mão produzidas | un | 29.04
805443 | SICRO | Dentes para bueiros simples D = 1,20 m - areia, brita e pedra de mão comerciais | un | 39.11
805444 | SICRO | Dentes para bueiros simples D = 1,50 m - areia extraída e brita e pedra de mão produzidas | un | 32.23
805445 | SICRO | Dentes para bueiros simples D = 1,50 m - areia, brita e pedra de mão comerciais | un | 44.28
805454 | SICRO | Dentes para bueiros triplos D = 1,00 m - areia extraída e brita e pedra de mão produzidas | un | 71.36
805455 | SICRO | Dentes para bueiros triplos D = 1,00 m - areia, brita e pedra de mão comerciais | un | 97.74
805456 | SICRO | Dentes para bueiros triplos D = 1,20 m - areia extraída e brita e pedra de mão produzidas | un | 80.95
805457 | SICRO | Dentes para bueiros triplos D = 1,20 m - areia, brita e pedra de mão comerciais | un | 111.3
805458 | SICRO | Dentes para bueiros triplos D = 1,50 m - areia extraída e brita e pedra de mão produzidas | un | 96.95
805459 | SICRO | Dentes para bueiros triplos D = 1,50 m - areia, brita e pedra de mão comerciais | un | 133.24
909620 | SICRO | Alvenaria de blocos de concreto 19 x 19 x 39 cm com espessura de 20 cm com argamassa traço 1:0,5:3,5 - areia comercial | m² | 135.47
909621 | SICRO | Alvenaria de blocos de concreto 19 x 19 x 39 cm com espessura de 20 cm com argamassa traço 1:0,5:3,5 - areia extraída | m² | 133.96
903802 | SICRO | Bacia de contenção para tanque de emulsão de 30.000 l - inclusive demolição | un | 14799.48
919113 | SICRO | Canaleta perfil cartola 50 x 70 x 3 mm - aba 20 mm | m | 138.69
903788 | SICRO | Chapisco com argamassa de cimento e areia 1:3 - aplicação manual | m² | 4.27
919247 | SICRO | Cobertura em chapas zincadas com espessura de 0,43 mm - utilização 2 vezes | m² | 37.13
919016 | SICRO | Depósito de óleo para oficina - inclusive demolição | un | 7812.85
919078 | SICRO | Dique de contenção para usina de asfalto a quente - inclusive demolição | un | 35412.81
903789 | SICRO | Emboço com argamassa de cimento, cal hidratada e areia 1:2:8 com espessura de 2 cm - aplicação manual | m² | 31.52
919250 | SICRO | Fornecimento e instalação de extintor de espuma 10 l | un | 562.51
903807 | SICRO | Instalação da central de britagem com capacidade de 80 m³/h | un | 112358.79
903806 | SICRO | Instalação da central de concreto com capacidade de 150 m³/h | un | 189903.55
903804 | SICRO | Instalação da central de concreto com capacidade de 30 m³/h | un | 70898.16
903805 | SICRO | Instalação da central de concreto com capacidade de 40 m³/h | un | 82110.97
903810 | SICRO | Instalação da usina de asfalto a quente capacidade de 120 t/h | un | 199898.53
903809 | SICRO | Instalação da usina de pré-misturado a frio com capacidade de 60 t/h | un | 127444.08
903808 | SICRO | Instalação da usina misturadora de solos com capacidade de 300 t/h | un | 119899.51
903845 | SICRO | Lastro de brita comercial - espalhamento mecânico | m³ | 155.26
919009 | SICRO | Montagem e desmontagem da central de britagem com capacidade de 80 m³/h - inclusive construção de aterro, construção e demolição de rampa e bases | un | 66024.78
919007 | SICRO | Montagem e desmontagem da central de concreto com capacidade de 150 m³/h - inclusive construção e demolição de bases, rampas e depósitos de agregados | un | 123966.34
919011 | SICRO | Montagem e desmontagem da central de concreto com capacidade de 30 m³/h - inclusive construção e demolição de bases, rampas e depósitos de agregados | un | 35251.35
919246 | SICRO | Montagem e desmontagem da central de concreto com capacidade de 40 m³/h - inclusive construção e demolição de bases, rampas e depósitos de agregados | un | 48480.78
919013 | SICRO | Montagem e desmontagem da usina de asfalto a quente com capacidade de 120 t/h - inclusive construção e demolição de bases, rampas, depósitos de agregados e dique de contenção | un | 133234.6
919008 | SICRO | Montagem e desmontagem da usina de pré-misturado a frio com capacidade de 60 t/h - inclusive construção e demolição de bases, rampas, depósitos de agregados e bacia de contenção | un | 95818.74
919012 | SICRO | Montagem e desmontagem da usina misturadora de solos com capacidade de 300 t/h - inclusive construção e demolição de bases, rampas e depósitos de agregados | un | 63734.67
903848 | SICRO | Muro em alvenaria de blocos de concreto com espessura de 0,20 m h = 1,0 m | m | 179.36
919002 | SICRO | Posto de combustível - com reaproveitamento de 2 vezes do tanque/bomba/cobertura - inclusive demolição | un | 39335.45
919210 | SICRO | Rampa de lavagem - inclusive demolição | un | 23267.96
909612 | SICRO | Rampa para acesso do misturador de agregados para centrais de 30 m³ e 40 m³ - inclusive demolição | un | 13356.4
909613 | SICRO | Rampa para acesso do misturador de agregados para central de 150 m³ - inclusive demolição | un | 21925.79
909614 | SICRO | Rampa para acesso do misturador de agregados para central de britagem - inclusive demolição | un | 48181.33
909616 | SICRO | Rampa para acesso do misturador de agregados para PMF - inclusive demolição | un | 38235.11
909617 | SICRO | Rampa para acesso do misturador de agregados para usina de asfalto a quente - inclusive demolição | un | 22650.57
909615 | SICRO | Rampa para acesso do misturador de agregados para usina de solos - inclusive demolição | un | 17375.47
903860 | SICRO | Selador acrílico - camada de fundo com aplicação manual | m² | 3.1
919101 | SICRO | Sistema separador água e óleo, inclusive demolição | un | 1901.35
903818 | SICRO | Tinta látex - duas camadas com aplicação manual | m² | 16.77
1100657 | SICRO | Adensamento de concreto por vibrador de imersão | m³ | 3.46
1108055 | SICRO | Argamassa autoadensável para reparos e grauteamento - confecção em misturador e lançamento manual | m³ | 3485.6
1109665 | SICRO | Argamassa de cimento e areia 1:1 - confecção em betoneira e lançamento manual - areia comercial | m³ | 705.45
1109664 | SICRO | Argamassa de cimento e areia 1:1 - confecção em betoneira e lançamento manual - areia extraída | m³ | 645.93
1109667 | SICRO | Argamassa de cimento e areia 1:2 - confecção em betoneira e lançamento manual - areia comercial | m³ | 550.38
1109666 | SICRO | Argamassa de cimento e areia 1:2 - confecção em betoneira e lançamento manual - areia extraída | m³ | 447.22
1109669 | SICRO | Argamassa de cimento e areia 1:3 - confecção em betoneira e lançamento manual - areia comercial | m³ | 473.28
1109668 | SICRO | Argamassa de cimento e areia 1:3 - confecção em betoneira e lançamento manual - areia extraída | m³ | 349.52
1108060 | SICRO | Argamassa de cimento e areia 1:3 com 8% de microssílica - confecção em betoneira e lançamento manual - areia comercial | m³ | 571.22
1109626 | SICRO | Argamassa de cimento e areia 1:3 com 8% de microssílica - confecção em betoneira e lançamento manual - areia extraída | m³ | 444.84
1109671 | SICRO | Argamassa de cimento e areia 1:4 - confecção em betoneira e lançamento manual - areia comercial | m³ | 436.02
1109670 | SICRO | Argamassa de cimento e areia 1:4 - confecção em betoneira e lançamento manual - areia extraída | m³ | 300.28
1109672 | SICRO | Argamassa de cimento e areia com aditivo aglutinante 1:8 - confecção em betoneira e lançamento manual - areia comercial | m³ | 361.94
1109624 | SICRO | Argamassa de cimento e areia com aditivo aglutinante 1:8 - confecção em betoneira e lançamento manual - areia extraída | m³ | 205.53
1109622 | SICRO | Argamassa de cimento, cal hidratada e areia 1:0,5:3,5 - confecção em betoneira e lançamento manual - areia comercial | m³ | 432.01
1109623 | SICRO | Argamassa de cimento, cal hidratada e areia 1:0,5:3,5 - confecção em betoneira e lançamento manual - areia extraída | m³ | 330.89
1109697 | SICRO | Argamassa de cimento, cal hidratada e areia 1:0,5:8 - confecção em betoneira e lançamento manual - areia comercial | m³ | 333.93
1109698 | SICRO | Argamassa de cimento, cal hidratada e areia 1:0,5:8 - confecção em betoneira e lançamento manual - areia extraída | m³ | 205.85
1109679 | SICRO | Argamassa de cimento, cal hidratada e areia 1:1:6 - confecção em betoneira e lançamento manual - areia comercial | m³ | 380.85
1109625 | SICRO | Argamassa de cimento, cal hidratada e areia 1:1:6 - confecção em betoneira e lançamento manual - areia extraída | m³ | 264.67
1109678 | SICRO | Argamassa de cimento, cal hidratada e areia 1:2:10 - confecção em betoneira e lançamento manual - areia comercial | m³ | 353.65
1109694 | SICRO | Argamassa de cimento, cal hidratada e areia 1:2:10 - confecção em betoneira e lançamento manual - areia extraída | m³ | 229.1
1109673 | SICRO | Argamassa de cimento, cal hidratada e areia 1:2:6 - confecção em betoneira e lançamento manual - areia comercial | m³ | 415.81
1109690 | SICRO | Argamassa de cimento, cal hidratada e areia 1:2:6 - confecção em betoneira e lançamento manual - areia extraída | m³ | 307.33
1109674 | SICRO | Argamassa de cimento, cal hidratada e areia 1:2:7 - confecção em betoneira e lançamento manual - areia comercial | m³ | 394.89
1109691 | SICRO | Argamassa de cimento, cal hidratada e areia 1:2:7 - confecção em betoneira e lançamento manual - areia extraída | m³ | 281
1109675 | SICRO | Argamassa de cimento, cal hidratada e areia 1:2:8 - confecção em betoneira e lançamento manual - areia comercial | m³ | 378.19
1109692 | SICRO | Argamassa de cimento, cal hidratada e areia 1:2:8 - confecção em betoneira e lançamento manual - areia extraída | m³ | 260.01
1109676 | SICRO | Argamassa de cimento, cal hidratada e areia 1:2:9 - confecção em betoneira e lançamento manual - areia comercial | m³ | 364.7
1109693 | SICRO | Argamassa de cimento, cal hidratada e areia 1:2:9 - confecção em betoneira e lançamento manual - areia extraída | m³ | 243.03
1109680 | SICRO | Argamassa para reparos e grauteamento - confecção em misturador e lançamento manual | m³ | 3539.88
1107748 | SICRO | Argamassa polimérica de alto desempenho projetada para reparos superficiais e reforços estruturais - confecção em misturador e lançamento projetado | m³ | 11635.1
1110000 | SICRO | Concreto | m³ | 0
1106059 | SICRO | Concreto autoadensável com silicato de alumínio fck = 20 MPa - confecção em betoneira e lançamento manual - areia e brita comerciais | m³ | 580.25
1106060 | SICRO | Concreto autoadensável com silicato de alumínio fck = 20 MPa - confecção em betoneira e lançamento manual - areia extraída e brita produzida | m³ | 425.78
1100658 | SICRO | Concreto autoadensável com silicato de alumínio fck = 20 MPa - confecção em central dosadora de 30 m³/h - areia e brita comerciais | m³ | 499.94
1106159 | SICRO | Concreto autoadensável com silicato de alumínio fck = 25 MPa - confecção em central dosadora de 30 m³/h - areia e brita comerciais | m³ | 529.77
1107902 | SICRO | Concreto autoadensável com silicato de alumínio fck = 30 MPa - confecção em central dosadora de 30 m³/h - areia e brita comerciais | m³ | 563.06
1107906 | SICRO | Concreto autoadensável com silicato de alumínio fck = 35 MPa - confecção em central dosadora de 30 m³/h - areia e brita comerciais | m³ | 600.27
1107910 | SICRO | Concreto autoadensável com silicato de alumínio fck = 40 MPa - confecção em central dosadora de 30 m³/h - areia e brita comerciais | m³ | 641.86
1107911 | SICRO | Concreto autoadensável com silicato de alumínio fck = 45 MPa - confecção em central dosadora de 30 m³/h - areia e brita comerciais | m³ | 688.34
1107912 | SICRO | Concreto autoadensável com silicato de alumínio fck = 50 MPa - confecção em central dosadora de 30 m³/h - areia e brita comerciais | m³ | 753.63
1106164 | SICRO | Concreto ciclópico fck = 20 MPa - confecção em betoneira e lançamento manual - areia extraída, brita e pedra de mão produzidas | m³ | 245.36
1106165 | SICRO | Concreto ciclópico fck = 20 MPa - confecção em betoneira e lançamento manual - areia, brita e pedra de mão comerciais | m³ | 397.84
1106156 | SICRO | Concreto com 10% de microssílica fck = 45 MPa - confecção em central dosadora de 30 m³/h - areia e brita comerciais | m³ | 552.25
1107932 | SICRO | Concreto com 10% de microssílica fck = 50 MPa - confecção em central dosadora de 30 m³/h - areia e brita comerciais | m³ | 588.13
1108111 | SICRO | Concreto com 8% de microssílica fck = 25 MPa - confecção em central dosadora de 30 m³/h - areia e brita comerciais | m³ | 448.49
1108112 | SICRO | Concreto com 8% de microssílica fck = 30 MPa - confecção em central dosadora de 30 m³/h - areia e brita comerciais | m³ | 458.5
1108113 | SICRO | Concreto com 8% de microssílica fck = 35 MPa - confecção em central dosadora de 30 m³/h - areia e brita comerciais | m³ | 483.36
1108114 | SICRO | Concreto com 8% de microssílica fck = 40 MPa - confecção em central dosadora de 30 m³/h - areia e brita comerciais | m³ | 511.09
1108061 | SICRO | Concreto com látex SBR fck = 25 MPa - confecção em betoneira e lançamento manual - areia e brita comerciais | m³ | 914.56
1108064 | SICRO | Concreto com látex SBR fck = 30 MPa - confecção em betoneira e lançamento manual - areia e brita comerciais | m³ | 987.46
1107888 | SICRO | Concreto fck = 15 MPa - confecção em betoneira e lançamento manual - areia e brita comerciais | m³ | 433.9
1107889 | SICRO | Concreto fck = 15 MPa - confecção em betoneira e lançamento manual - areia extraída e brita produzida | m³ | 281.52
1107892 | SICRO | Concreto fck = 20 MPa - confecção em betoneira e lançamento manual - areia e brita comerciais | m³ | 450.33
1107891 | SICRO | Concreto fck = 20 MPa - confecção em betoneira e lançamento manual - areia extraída e brita produzida | m³ | 300.01
1107928 | SICRO | Concreto fck = 20 MPa - confecção em central dosadora de 30 m³/h - areia e brita comerciais | m³ | 388.51
1107929 | SICRO | Concreto fck = 20 MPa - confecção em central dosadora de 30 m³/h - areia extraída e brita produzida | m³ | 237.67
1106109 | SICRO | Concreto fck = 20 MPa - confecção em central dosadora de 40 m³/h - areia e brita comerciais | m³ | 363.24
1106117 | SICRO | Concreto fck = 20 MPa - confecção em central dosadora de 40 m³/h - areia extraída e brita produzida | m³ | 212.4
1107896 | SICRO | Concreto fck = 25 MPa - confecção em betoneira e lançamento manual - areia e brita comerciais | m³ | 468.75
1107895 | SICRO | Concreto fck = 25 MPa - confecção em betoneira e lançamento manual - areia extraída e brita produzida | m³ | 320.74
1119528 | SICRO | Concreto fck = 25 MPa - confecção em central dosadora de 30 m³/h - areia e brita comerciais | m³ | 400.74
1106135 | SICRO | Concreto fck = 25 MPa - confecção em central dosadora de 30 m³/h - areia extraída e brita produzida | m³ | 251.49
1106136 | SICRO | Concreto fck = 25 MPa - confecção em central dosadora de 40 m³/h - areia e brita comerciais | m³ | 373.71
1106137 | SICRO | Concreto fck = 25 MPa - confecção em central dosadora de 40 m³/h - areia extraída e brita produzida | m³ | 224.46
1116127 | SICRO | Concreto fck = 25 MPa para pré-moldados (mourões) - confecção em betoneira e lançamento manual - areia e brita comerciais | m³ | 484.9
1116126 | SICRO | Concreto fck = 25 MPa para pré-moldados (mourões) - confecção em betoneira e lançamento manual - areia extraída e brita produzida | m³ | 342.49
1107900 | SICRO | Concreto fck = 30 MPa - confecção em betoneira e lançamento manual - areia e brita comerciais | m³ | 489.26
1107899 | SICRO | Concreto fck = 30 MPa - confecção em betoneira e lançamento manual - areia extraída e brita produzida | m³ | 343.84
1107890 | SICRO | Concreto fck = 30 MPa - confecção em central dosadora de 30 m³/h - areia e brita comerciais | m³ | 416.69
1106138 | SICRO | Concreto fck = 30 MPa - confecção em central dosadora de 30 m³/h - areia extraída e brita produzida | m³ | 269.52
1106139 | SICRO | Concreto fck = 30 MPa - confecção em central dosadora de 40 m³/h - areia e brita comerciais | m³ | 387.45
1106140 | SICRO | Concreto fck = 30 MPa - confecção em central dosadora de 40 m³/h - areia extraída e brita produzida | m³ | 240.28
1107904 | SICRO | Concreto fck = 35 MPa - confecção em betoneira e lançamento manual - areia e brita comerciais | m³ | 512.23
1107903 | SICRO | Concreto fck = 35 MPa - confecção em betoneira e lançamento manual - areia extraída e brita produzida | m³ | 369.7
1107908 | SICRO | Concreto fck = 40 MPa - confecção em betoneira e lançamento manual - areia e brita comerciais | m³ | 537.81
1107907 | SICRO | Concreto fck = 40 MPa - confecção em betoneira e lançamento manual - areia extraída e brita produzida | m³ | 398.5
1107871 | SICRO | Concreto fctm,k = 4,5 MPa - confecção em central dosadora de 30 m³/h - areia e brita comerciais | m³ | 446.64
1107870 | SICRO | Concreto fctm,k = 4,5 MPa - confecção em central dosadora de 30 m³/h - areia extraída e brita produzida | m³ | 300.88
1106057 | SICRO | Concreto magro - confecção em betoneira e lançamento manual - areia e brita comerciais | m³ | 435.22
1106058 | SICRO | Concreto magro - confecção em betoneira e lançamento manual - areia extraída e brita produzida | m³ | 292.43
1106380 | SICRO | Concreto para bombeamento fck = 25 MPa - confecção em central dosadora de 30 m³/h - areia e brita comerciais | m³ | 424.16
1106378 | SICRO | Concreto para bombeamento fck = 25 MPa - confecção em central dosadora de 30 m³/h - areia extraída e brita produzida | m³ | 280.3
1116263 | SICRO | Concreto para bombeamento fck = 25 MPa - confecção em central dosadora de 40 m³/h - areia e brita comerciais | m³ | 393.45
1116267 | SICRO | Concreto para bombeamento fck = 25 MPa - confecção em central dosadora de 40 m³/h - areia extraída e brita produzida | m³ | 249.59
1106280 | SICRO | Concreto para bombeamento fck = 30 MPa - confecção em central dosadora de 30 m³/h - areia e brita comerciais | m³ | 442.96
1106289 | SICRO | Concreto para bombeamento fck = 30 MPa - confecção em central dosadora de 30 m³/h - areia extraída e brita produzida | m³ | 301.53
1116264 | SICRO | Concreto para bombeamento fck = 30 MPa - confecção em central dosadora de 40 m³/h - areia e brita comerciais | m³ | 409.67
1116268 | SICRO | Concreto para bombeamento fck = 30 MPa - confecção em central dosadora de 40 m³/h - areia extraída e brita produzida | m³ | 268.24
1106281 | SICRO | Concreto para bombeamento fck = 35 MPa - confecção em central dosadora de 30 m³/h - areia e brita comerciais | m³ | 467.19
1106382 | SICRO | Concreto para bombeamento fck = 35 MPa - confecção em central dosadora de 30 m³/h - areia extraída e brita produzida | m³ | 328.89
1116265 | SICRO | Concreto para bombeamento fck = 35 MPa - confecção em central dosadora de 40 m³/h - areia e brita comerciais | m³ | 430.5
1116269 | SICRO | Concreto para bombeamento fck = 35 MPa - confecção em central dosadora de 40 m³/h - areia extraída e brita produzida | m³ | 292.19
1106282 | SICRO | Concreto para bombeamento fck = 40 MPa - confecção em central dosadora de 30 m³/h - areia e brita comerciais | m³ | 494.23
1106384 | SICRO | Concreto para bombeamento fck = 40 MPa - confecção em central dosadora de 30 m³/h - areia extraída e brita produzida | m³ | 359.41
1116266 | SICRO | Concreto para bombeamento fck = 40 MPa - confecção em central dosadora de 40 m³/h - areia e brita comerciais | m³ | 453.78
1116270 | SICRO | Concreto para bombeamento fck = 40 MPa - confecção em central dosadora de 40 m³/h - areia extraída e brita produzida | m³ | 318.96
1107868 | SICRO | Concreto para sub-base adensado por vibração fck = 7,5 MPa - confecção em central dosadora de 30 m³/h - areia e brita comerciais | m³ | 347.93
1107869 | SICRO | Concreto para sub-base adensado por vibração fck = 7,5 MPa - confecção em central dosadora de 30 m³/h - areia extraída e brita produzida | m³ | 191.79
1103853 | SICRO | Concreto poroso para tubos de drenagem fck = 25 MPa - confecção em betoneira e lançamento manual - areia e brita comerciais | m³ | 444.32
1103852 | SICRO | Concreto poroso para tubos de drenagem fck = 25 MPa - confecção em betoneira e lançamento manual - areia extraída e brita produzida | m³ | 330.15
1106284 | SICRO | Concreto submerso fck = 20 MPa - confecção em central dosadora de 30 m³/h - areia e brita comerciais | m³ | 440.14
1108116 | SICRO | Concreto submerso fck = 25 MPa - confecção em central dosadora de 30 m³/h - areia e brita comerciais | m³ | 445.26
1108118 | SICRO | Concreto submerso fck = 30 MPa - confecção em central dosadora de 30 m³/h - areia e brita comerciais | m³ | 467.6
1106158 | SICRO | Concreto submerso fck = 35 MPa - confecção em central dosadora de 30 m³/h - areia e brita comerciais | m³ | 494.4
1108120 | SICRO | Concreto submerso fck = 40 MPa - confecção em central dosadora de 30 m³/h - areia e brita comerciais | m³ | 524.34
1106050 | SICRO | Lançamento livre de concreto usinado por meio de caminhão betoneira - confecção em central dosadora de 30 m³/h | m³ | 51.51
1106051 | SICRO | Lançamento livre de concreto usinado por meio de caminhão betoneira - confecção em central dosadora de 40 m³/h | m³ | 43.39
1106061 | SICRO | Lançamento manual de concreto usinado - confecção em central dosadora de 30 m³/h | m³ | 59.05
1106087 | SICRO | Lançamento manual de concreto usinado - confecção em central dosadora de 40 m³/h | m³ | 51.16
1107860 | SICRO | Lançamento mecânico de concreto com bomba lança sobre chassi com capacidade de 50 m³/h - confecção em central dosadora de 40 m³/h | m³ | 57.96
1106088 | SICRO | Lançamento mecânico de concreto com bomba rebocável com capacidade de 30 m³/h - confecção em central dosadora de 30 m³/h | m³ | 62.59
1106128 | SICRO | Lançamento mecânico de concreto com bomba rebocável com capacidade de 41 m³/h - confecção em central dosadora de 40 m³/h | m³ | 51.94
1108056 | SICRO | Microconcreto autoadensável para reparos e grauteamento - confecção em misturador e lançamento manual | m³ | 3030.36
1108059 | SICRO | Microconcreto para reparos e grauteamento - confecção em misturador e lançamento manual | m³ | 3218.17
1207700 | SICRO | Concreto fck = 20 MPa para projeção via seca - confecção em betoneira - areia e brita comerciais | m³ | 571.5
1207701 | SICRO | Concreto fck = 25 MPa para projeção via seca - confecção em betoneira - areia e brita comerciais | m³ | 604.85
1207702 | SICRO | Concreto fck = 30 MPa para projeção via seca - confecção em betoneira - areia e brita comerciais | m³ | 642.16
1207708 | SICRO | Concreto fck = 30 MPa para projeção via úmida - confecção em central dosadora de 30 m³/h - areia e brita comerciais | m³ | 583.57
1207703 | SICRO | Concreto fck = 40 MPa para projeção via seca - confecção em betoneira - areia e brita comerciais | m³ | 730.57
1207709 | SICRO | Concreto fck = 40 MPa para projeção via úmida - confecção em central dosadora de 30 m³/h - areia e brita comerciais | m³ | 664.56
1207710 | SICRO | Concreto projetado via seca fck = 20 MPa aplicado em pisos | m³ | 888.66
1207711 | SICRO | Concreto projetado via seca fck = 20 MPa aplicado em superfícies inclinadas e verticais | m³ | 1109.42
1207713 | SICRO | Concreto projetado via seca fck = 20 MPa aplicado em teto | m³ | 1683.71
1207714 | SICRO | Concreto projetado via seca fck = 25 MPa aplicado em pisos | m³ | 927.9
1207715 | SICRO | Concreto projetado via seca fck = 25 MPa aplicado em superfícies inclinadas e verticais | m³ | 1157.06
1207717 | SICRO | Concreto projetado via seca fck = 25 MPa aplicado em teto | m³ | 1750.41
1207718 | SICRO | Concreto projetado via seca fck = 30 MPa aplicado em pisos | m³ | 971.79
1207719 | SICRO | Concreto projetado via seca fck = 30 MPa aplicado em superfícies inclinadas e verticais | m³ | 1210.36
1207721 | SICRO | Concreto projetado via seca fck = 30 MPa aplicado em teto | m³ | 1825.03
1207722 | SICRO | Concreto projetado via seca fck = 40 MPa aplicado em pisos | m³ | 1075.8
1207723 | SICRO | Concreto projetado via seca fck = 40 MPa aplicado em superfícies inclinadas e verticais | m³ | 1336.66
1207725 | SICRO | Concreto projetado via seca fck = 40 MPa via seca aplicado em teto | m³ | 2001.85
1207728 | SICRO | Concreto projetado via úmida fck = 30 MPa aplicado em túneis classe I com seção de 20 a 40 m² | m³ | 851.73
1207727 | SICRO | Concreto projetado via úmida fck = 30 MPa aplicado em túneis classe I com seção de 40 a 60 m² | m³ | 834.55
1207726 | SICRO | Concreto projetado via úmida fck = 30 MPa aplicado em túneis classe I com seção de 60 a 90 m² | m³ | 820.82
1208329 | SICRO | Concreto projetado via úmida fck = 30 MPa aplicado em túneis classe I com seção superior a 90 m² | m³ | 805
1207685 | SICRO | Concreto projetado via úmida fck = 30 MPa aplicado em túneis classe II com seção de 20 a 40 m² | m³ | 893.6
1207684 | SICRO | Concreto projetado via úmida fck = 30 MPa aplicado em túneis classe II com seção de 40 a 60 m² | m³ | 870.91
1207683 | SICRO | Concreto projetado via úmida fck = 30 MPa aplicado em túneis classe II com seção de 60 a 90 m² | m³ | 853.61
1208337 | SICRO | Concreto projetado via úmida fck = 30 MPa aplicado em túneis classe II com seção superior a 90 m² | m³ | 835.22
1207691 | SICRO | Concreto projetado via úmida fck = 30 MPa aplicado em túneis classe III com seção de 20 a 40 m² | m³ | 943.6
1207690 | SICRO | Concreto projetado via úmida fck = 30 MPa aplicado em túneis classe III com seção de 40 a 60 m² | m³ | 912.7
1207689 | SICRO | Concreto projetado via úmida fck = 30 MPa aplicado em túneis classe III com seção de 60 a 90 m² | m³ | 886.72
1208345 | SICRO | Concreto projetado via úmida fck = 30 MPa aplicado em túneis classe III com seção superior a 90 m² | m³ | 865.3
1207697 | SICRO | Concreto projetado via úmida fck = 30 MPa aplicado em túneis classe IV com seção de 20 a 40 m² | m³ | 1005.93
1207696 | SICRO | Concreto projetado via úmida fck = 30 MPa aplicado em túneis classe IV com seção de 40 a 60 m² | m³ | 961.77
1207695 | SICRO | Concreto projetado via úmida fck = 30 MPa aplicado em túneis classe IV com seção de 60 a 90 m² | m³ | 931.72
1208353 | SICRO | Concreto projetado via úmida fck = 30 MPa aplicado em túneis classe IV com seção superior a 90 m² | m³ | 901.52
1207663 | SICRO | Concreto projetado via úmida fck = 30 MPa aplicado em túneis classe V com seção de 20 a 40 m² | m³ | 1187.43
1207662 | SICRO | Concreto projetado via úmida fck = 30 MPa aplicado em túneis classe V com seção de 40 a 60 m² | m³ | 1157
1207661 | SICRO | Concreto projetado via úmida fck = 30 MPa aplicado em túneis classe V com seção de 60 a 90 m² | m³ | 1132.66
1208361 | SICRO | Concreto projetado via úmida fck = 30 MPa aplicado em túneis classe V com seção superior a 90 m² | m³ | 1096.14
1207669 | SICRO | Concreto projetado via úmida fck = 30 MPa aplicado em túneis classe VI com seção de 20 a 40 m² | m³ | 1322.82
1207668 | SICRO | Concreto projetado via úmida fck = 30 MPa aplicado em túneis classe VI com seção de 40 a 60 m² | m³ | 1285.04
1207667 | SICRO | Concreto projetado via úmida fck = 30 MPa aplicado em túneis classe VI com seção de 60 a 90 m² | m³ | 1228.38
1208369 | SICRO | Concreto projetado via úmida fck = 30 MPa aplicado em túneis classe VI com seção superior a 90 m² | m³ | 1171.71
1207682 | SICRO | Concreto projetado via úmida fck = 40 MPa aplicado em túneis classe I com seção de 20 a 40 m² | m³ | 947.01
1207681 | SICRO | Concreto projetado via úmida fck = 40 MPa aplicado em túneis classe I com seção de 40 a 60 m² | m³ | 929.83
1207729 | SICRO | Concreto projetado via úmida fck = 40 MPa aplicado em túneis classe I com seção de 60 a 90 m² | m³ | 916.1
1208333 | SICRO | Concreto projetado via úmida fck = 40 MPa aplicado em túneis classe I com seção superior a 90 m² | m³ | 900.28
1207688 | SICRO | Concreto projetado via úmida fck = 40 MPa aplicado em túneis classe II com seção de 20 a 40 m² | m³ | 991.77
1207687 | SICRO | Concreto projetado via úmida fck = 40 MPa aplicado em túneis classe II com seção de 40 a 60 m² | m³ | 969.08
1207686 | SICRO | Concreto projetado via úmida fck = 40 MPa aplicado em túneis classe II com seção de 60 a 90 m² | m³ | 951.78
1208341 | SICRO | Concreto projetado via úmida fck = 40 MPa aplicado em túneis classe II com seção superior a 90 m² | m³ | 933.39
1207694 | SICRO | Concreto projetado via úmida fck = 40 MPa aplicado em túneis classe III com seção de 20 a 40 m² | m³ | 1044.83
1207693 | SICRO | Concreto projetado via úmida fck = 40 MPa aplicado em túneis classe III com seção de 40 a 60 m² | m³ | 1013.94
1207692 | SICRO | Concreto projetado via úmida fck = 40 MPa aplicado em túneis classe III com seção de 60 a 90 m² | m³ | 987.95
1208349 | SICRO | Concreto projetado via úmida fck = 40 MPa aplicado em túneis classe III com seção superior a 90 m² | m³ | 966.54
1207660 | SICRO | Concreto projetado via úmida fck = 40 MPa aplicado em túneis classe IV com seção de 20 a 40 m² | m³ | 1110.43
1207699 | SICRO | Concreto projetado via úmida fck = 40 MPa aplicado em túneis classe IV com seção de 40 a 60 m² | m³ | 1066.27
1207698 | SICRO | Concreto projetado via úmida fck = 40 MPa aplicado em túneis classe IV com seção de 60 a 90 m² | m³ | 1036.23
1208357 | SICRO | Concreto projetado via úmida fck = 40 MPa aplicado em túneis classe IV com seção superior a 90 m² | m³ | 1006.02
1207666 | SICRO | Concreto projetado via úmida fck = 40 MPa aplicado em túneis classe V com seção de 20 a 40 m² | m³ | 1295.42
1207665 | SICRO | Concreto projetado via úmida fck = 40 MPa aplicado em túneis classe V com seção de 40 a 60 m² | m³ | 1264.99
1207664 | SICRO | Concreto projetado via úmida fck = 40 MPa aplicado em túneis classe V com seção de 60 a 90 m² | m³ | 1240.64
1208365 | SICRO | Concreto projetado via úmida fck = 40 MPa aplicado em túneis classe V com seção superior a 90 m² | m³ | 1204.13
1207672 | SICRO | Concreto projetado via úmida fck = 40 MPa aplicado em túneis classe VI com seção de 20 a 40 m² | m³ | 1434.53
1207671 | SICRO | Concreto projetado via úmida fck = 40 MPa aplicado em túneis classe VI com seção de 40 a 60 m² | m³ | 1396.75
1207670 | SICRO | Concreto projetado via úmida fck = 40 MPa aplicado em túneis classe VI com seção de 60 a 90 m² | m³ | 1340.09
1208373 | SICRO | Concreto projetado via úmida fck = 40 MPa aplicado em túneis classe VI com seção superior a 90 m² | m³ | 1283.42
1400976 | SICRO | Corte a plasma CNC em chapa com espessura de 6,3 a 10 mm | m | 5.22
1400970 | SICRO | Corte a plasma manual em chapa de aço-carbono com espessura de 4 a 8 mm | m | 2.39
1400971 | SICRO | Corte a plasma manual em chapa de aço-carbono com espessura de 9 a 25 mm | m | 10.44
1400972 | SICRO | Corte a plasma manual em chapa de alumínio com espessura de 1,5 mm | m | 2.36
1416201 | SICRO | Corte de barras de aço CA-50 com maçarico oxiacetileno | cm² | 0.24
1400969 | SICRO | Corte de cantoneira de alumínio | un | 0.17
1400975 | SICRO | Corte de chapa de aço com guilhotina hidráulica | m | 4.24
1416141 | SICRO | Corte de chapas de aço com espessura de 12,5 mm com maçarico oxiacetileno | m | 3.89
1416142 | SICRO | Corte de chapas de aço com espessura de 16 mm com maçarico oxiacetileno | m | 5.96
1400973 | SICRO | Corte de chapas de aço com espessura de 3 mm com maçarico oxiacetileno | m | 1.7
1400974 | SICRO | Corte de chapas de aço com espessura de 5 mm com maçarico oxiacetileno | m | 1.98
1416139 | SICRO | Corte de chapas de aço com espessura de 6,3 mm com maçarico oxiacetileno | m | 2.2
1416202 | SICRO | Corte de chapas de aço com espessura de 8 mm com maçarico oxiacetileno | m | 2.54
1416140 | SICRO | Corte de chapas de aço com espessura de 9,5 mm com maçarico oxiacetileno | m | 2.9
1419543 | SICRO | Corte de perfil metálico com máquina policorte com espessura de até 1/8" | un | 0.21
1408173 | SICRO | Corte de perfis metálicos com maçarico oxiacetileno | cm² | 0.06
1407063 | SICRO | Corte de trilho TR45 com utilização de equipamento leve | un | 7.94
1407064 | SICRO | Corte de trilho TR57 com utilização de equipamento leve | un | 8.2
1407065 | SICRO | Corte de trilho TR68 com utilização de equipamento leve | un | 8.4
1407066 | SICRO | Corte de trilho UIC60 com utilização de equipamento leve | un | 8.26
1400977 | SICRO | Dobramento de chapas metálicas com espessuras de até 10 mm | m | 3.61
1407067 | SICRO | Furação de trilho TR45 com utilização de equipamento leve | un | 2.98
1407068 | SICRO | Furação de trilho TR57 com utilização de equipamento leve | un | 3.35
1407069 | SICRO | Furação de trilho TR68 com utilização de equipamento leve | un | 3.63
1407070 | SICRO | Furação de trilho UIC60 com utilização de equipamento leve | un | 3.46
1400987 | SICRO | Perfuração de chapas metálicas com espessura de até 3 mm - D = 25 mm | un | 1.4
1416257 | SICRO | Solda com maçarico oxiacetileno de chapas de aço de 12,5 mm | m | 277.27
1416253 | SICRO | Solda com maçarico oxiacetileno de chapas de aço de 16 mm | m | 633.39
1416254 | SICRO | Solda com maçarico oxiacetileno de chapas de aço de 6,3 mm | m | 54.16
1416255 | SICRO | Solda com maçarico oxiacetileno de chapas de aço de 8 mm | m | 93.68
1416256 | SICRO | Solda com maçarico oxiacetileno de chapas de aço de 9,5 mm | m | 143.67
1408028 | SICRO | Solda elétrica manual de perfis metálicos e chapas de aço com eletrodo E70XX para beneficiamento de aço naval | kg | 231.96
1408027 | SICRO | Solda tipo MIG/MAG automatizada | kg | 123.29
1400978 | SICRO | Solda tipo MIG/MAG manual | kg | 209.71
1513941 | SICRO | Contenção em areia-cimento ensacada com mistura de areia com 8% de cimento - confecção e assentamento | m³ | 506.28
1513940 | SICRO | Contenção em solo-cimento ensacado com mistura de solo de jazida com 8% de cimento - confecção e assentamento | m³ | 347.58
1505879 | SICRO | Enrocamento de pedra arrumada manualmente - pedra de mão comercial - fornecimento e assentamento | m³ | 287.11
1505878 | SICRO | Enrocamento de pedra arrumada manualmente - pedra de mão produzida - confecção e assentamento | m³ | 179.29
1505877 | SICRO | Enrocamento de pedra espalhada e compactada mecanicamente - pedra de mão comercial - fornecimento e assentamento | m³ | 182.21
1505860 | SICRO | Enrocamento de pedra jogada - pedra de mão comercial - fornecimento e assentamento | m³ | 186.9
1505859 | SICRO | Enrocamento de pedra jogada - pedra de mão produzida - confecção e assentamento | m³ | 97.06
1516204 | SICRO | Fabricação de blocos segmentais de face pré-moldados - C = 40 cm, L = 40 cm e H = 20 cm - massa de 25 kg | un | 5.85
1516312 | SICRO | Geocélula em PEAD, paredes perfuradas, soldadas - altura de 100 mm e 1.206 cm² de área de célula - fornecimento e instalação | m² | 40.9
1516304 | SICRO | Geocélula em PEAD, paredes perfuradas, soldadas - altura de 100 mm e 289 cm² de área de célula - fornecimento e instalação | m² | 52.64
1516308 | SICRO | Geocélula em PEAD, paredes perfuradas, soldadas - altura de 100 mm e 460 cm² de área de célula - fornecimento e instalação | m² | 43.01
1516313 | SICRO | Geocélula em PEAD, paredes perfuradas, soldadas - altura de 150 mm e 1.206 cm² de área de célula - fornecimento e instalação | m² | 49.51
1516305 | SICRO | Geocélula em PEAD, paredes perfuradas, soldadas - altura de 150 mm e 289 cm² de área de célula - fornecimento e instalação | m² | 63.29
1516309 | SICRO | Geocélula em PEAD, paredes perfuradas, soldadas - altura de 150 mm e 460 cm² de área de célula - fornecimento e instalação | m² | 51.85
1516314 | SICRO | Geocélula em PEAD, paredes perfuradas, soldadas - altura de 200 mm e 1.206 cm² de área de célula - fornecimento e instalação | m² | 57.14
1516306 | SICRO | Geocélula em PEAD, paredes perfuradas, soldadas - altura de 200 mm e 289 cm² de área de célula - fornecimento e instalação | m² | 74.36
1516310 | SICRO | Geocélula em PEAD, paredes perfuradas, soldadas - altura de 200 mm e 460 cm² de área de célula - fornecimento e instalação | m² | 60.61
1516311 | SICRO | Geocélula em PEAD, paredes perfuradas, soldadas - altura de 75 mm e 1.206 cm² de área de célula - fornecimento e instalação | m² | 31.41
1516303 | SICRO | Geocélula em PEAD, paredes perfuradas, soldadas - altura de 75 mm e 289 cm² de área de célula - fornecimento e instalação | m² | 42.06
1516307 | SICRO | Geocélula em PEAD, paredes perfuradas, soldadas - altura de 75 mm e 460 cm² de área de célula - fornecimento e instalação | m² | 34.87
1516298 | SICRO | Geogrelha unidirecional com resistência à tração de 100 kN/m - fornecimento e instalação | m² | 30.77
1516299 | SICRO | Geogrelha unidirecional com resistência à tração de 150 kN/m - fornecimento e instalação | m² | 32.99
1516300 | SICRO | Geogrelha unidirecional com resistência à tração de 200 kN/m - fornecimento e instalação | m² | 43.57
1516301 | SICRO | Geogrelha unidirecional com resistência à tração de 300 kN/m - fornecimento e instalação | m² | 64.83
1516302 | SICRO | Geogrelha unidirecional com resistência à tração de 400 kN/m - fornecimento e instalação | m² | 85.97
1516296 | SICRO | Geogrelha unidirecional com resistência à tração de 50 kN/m - fornecimento e instalação | m² | 22.9
1516297 | SICRO | Geogrelha unidirecional com resistência à tração de 90 kN/m - fornecimento e instalação | m² | 29.7
1505847 | SICRO | Muro em blocos segmentais de face pré-moldados - C = 40 cm, L = 40 cm, e H = 20 cm com altura de 4 a 6 m - confecção e assentamento | m² | 185.72
1505848 | SICRO | Muro em blocos segmentais de face pré-moldados - C = 40 cm, L = 40 cm, e H = 20 cm com altura de 6 a 8 m - confecção e assentamento | m² | 181.3
1505849 | SICRO | Muro em blocos segmentais de face pré-moldados - C = 40 cm, L = 40 cm, e H = 20 cm com altura de 8 a 10 m - confecção e assentamento | m² | 178.84
1505930 | SICRO | Muro em blocos segmentais de face pré-moldados - C = 40 cm, L = 40 cm, e H = 20 cm com altura de até 4 m - confecção e assentamento | m² | 208.96
1506055 | SICRO | Pedra argamassada com cimento e areia 1:3 - areia e pedra de mão comercial - fornecimento e assentamento | m³ | 428.93
1506056 | SICRO | Pedra argamassada com cimento e areia 1:3 - areia extraída e pedra de mão produzida - confecção e assentamento | m³ | 282.06
1513943 | SICRO | Proteção de taludes rochosos com telas metálicas - resistência longitudinal à tração de 121 kN/m - fornecimento e posicionamento - inclusive cabos de aço, grampos e clipes de junção | m² | 203.98
1516318 | SICRO | Tela metálica dobrada em L para muro em solo reforçado - C = 200 cm, L = 40 cm e H = 40 cm - fornecimento e instalação | m² | 599.85
1516317 | SICRO | Tela metálica dobrada em L para muro em solo reforçado - C = 200 cm, L = 50 cm e H = 50 cm - fornecimento e instalação | m² | 521.15
1600965 | SICRO | Abertura em muro de alvenaria de pedra argamassada com martelete | m³ | 101.62
1600408 | SICRO | Apicoamento manual de concreto | m² | 18.79
1600990 | SICRO | Demolição de concreto armado com martelete e corte oxiacetileno | m³ | 788.91
1600989 | SICRO | Demolição de concreto simples com martelete | m³ | 410.97
1600438 | SICRO | Demolição manual de concreto armado | m³ | 594.37
1600436 | SICRO | Demolição manual de concreto simples | m³ | 406.09
1600895 | SICRO | Demolição manual de construções provisórias de madeira - sem reaproveitamento | m² | 14.57
1600897 | SICRO | Demolição manual de construções provisórias de madeira, sem fechamento lateral e sem pavimentação | m² | 3.9
1619004 | SICRO | Demolição mecânica de alvenaria com carregadeira de pneus | m³ | 7.58
1600896 | SICRO | Demolição mecânica de alvenaria com escavadeira hidráulica | m² | 16.89
1619003 | SICRO | Demolição mecânica de concreto armado com escavadeira hidráulica | m³ | 61.93
1619006 | SICRO | Demolição mecânica de concreto simples com escavadeira hidráulica | m³ | 44.4
1600414 | SICRO | Fresagem de piso de concreto | m² | 1.16
1608148 | SICRO | Perfuração em concreto com coroa diamantada - D = 100 mm | m | 216.11
1608021 | SICRO | Perfuração em concreto com coroa diamantada - D = 16 mm | m | 67.97
1608024 | SICRO | Perfuração em concreto com coroa diamantada - D = 20 mm | m | 71.4
1608026 | SICRO | Perfuração em concreto com coroa diamantada - D = 25 mm | m | 81.25
1608142 | SICRO | Perfuração em concreto com coroa diamantada - D = 32 mm | m | 92.94
1608143 | SICRO | Perfuração em concreto com coroa diamantada - D = 38 mm | m | 96.4
1608144 | SICRO | Perfuração em concreto com coroa diamantada - D = 44 mm | m | 104.11
1608145 | SICRO | Perfuração em concreto com coroa diamantada - D = 50 mm | m | 110.62
1608146 | SICRO | Perfuração em concreto com coroa diamantada - D = 63 mm | m | 128.4
1608147 | SICRO | Perfuração em concreto com coroa diamantada - D = 75 mm | m | 165.28
1608019 | SICRO | Perfuração em concreto com martelete elétrico - D = 10 mm | m | 19.46
1608020 | SICRO | Perfuração em concreto com martelete elétrico - D = 13,0 mm | m | 31.15
1608025 | SICRO | Perfuração em concreto com martelete elétrico - D = 14 mm | m | 38.17
1600966 | SICRO | Remoção de cerca com mourões de concreto | m | 0.77
1600898 | SICRO | Remoção de painel publicitário, tipo outdoor, com estrutura e suportes em madeira | m² | 12.35
1600441 | SICRO | Remoção de paralelepípedos | m² | 4.08
1600404 | SICRO | Remoção de tubos de concreto com diâmetro de 0,40 m a 1,00 m em valas e bueiros | m | 10.1
1600405 | SICRO | Remoção de tubos de concreto com diâmetro de 1,20 m a 1,50 m em valas e bueiros | m | 11.24
1716605 | SICRO | Derrocagem subaquática de material de 3ª categoria - carga e limpeza - plataforma com clamshell - flutuante e batelão rebocado de 100 t montado na obra - DMT até 200 m | m³ | 117.12
1716610 | SICRO | Derrocagem subaquática de material de 3ª categoria - carga e limpeza - plataforma com clamshell - flutuante e batelão rebocado de 100 t montado na obra - DMT de 1.000 a 1200 m | m³ | 121.65
1716611 | SICRO | Derrocagem subaquática de material de 3ª categoria - carga e limpeza - plataforma com clamshell - flutuante e batelão rebocado de 100 t montado na obra - DMT de 1.200 a 1.400 m | m³ | 122.22
1716612 | SICRO | Derrocagem subaquática de material de 3ª categoria - carga e limpeza - plataforma com clamshell - flutuante e batelão rebocado de 100 t montado na obra - DMT de 1.400 a 1.600 m | m³ | 122.78
1716613 | SICRO | Derrocagem subaquática de material de 3ª categoria - carga e limpeza - plataforma com clamshell - flutuante e batelão rebocado de 100 t montado na obra - DMT de 1.600 a 1.800 m | m³ | 123.35
1716614 | SICRO | Derrocagem subaquática de material de 3ª categoria - carga e limpeza - plataforma com clamshell - flutuante e batelão rebocado de 100 t montado na obra - DMT de 1.800 a 2.000 m | m³ | 124.48
1716615 | SICRO | Derrocagem subaquática de material de 3ª categoria - carga e limpeza - plataforma com clamshell - flutuante e batelão rebocado de 100 t montado na obra - DMT de 2.000 a 2.500 m | m³ | 125.62
1716616 | SICRO | Derrocagem subaquática de material de 3ª categoria - carga e limpeza - plataforma com clamshell - flutuante e batelão rebocado de 100 t montado na obra - DMT de 2.500 a 3.000 m | m³ | 127.32
1716606 | SICRO | Derrocagem subaquática de material de 3ª categoria - carga e limpeza - plataforma com clamshell - flutuante e batelão rebocado de 100 t montado na obra - DMT de 200 a 400 m | m³ | 118.82
1716617 | SICRO | Derrocagem subaquática de material de 3ª categoria - carga e limpeza - plataforma com clamshell - flutuante e batelão rebocado de 100 t montado na obra - DMT de 3.000 m | m³ | 128.45
1716607 | SICRO | Derrocagem subaquática de material de 3ª categoria - carga e limpeza - plataforma com clamshell - flutuante e batelão rebocado de 100 t montado na obra - DMT de 400 a 600 m | m³ | 119.38
1716608 | SICRO | Derrocagem subaquática de material de 3ª categoria - carga e limpeza - plataforma com clamshell - flutuante e batelão rebocado de 100 t montado na obra - DMT de 600 a 800 m | m³ | 120.52
1716609 | SICRO | Derrocagem subaquática de material de 3ª categoria - carga e limpeza - plataforma com clamshell - flutuante e batelão rebocado de 100 t montado na obra - DMT de 800 a 1.000 m | m³ | 121.08
1716604 | SICRO | Derrocagem subaquática de material de 3ª categoria - carga e limpeza - plataforma com clamshell - flutuante montado na obra - sem transporte | m³ | 67
1716623 | SICRO | Derrocagem subaquática de material de 3ª categoria - carga e limpeza - plataforma flutuante com clamshell - sem transporte | m³ | 65.64
1716624 | SICRO | Derrocagem subaquática de material de 3ª categoria - carga e limpeza - plataforma flutuante com clamshell e batelão rebocado de 100 t - DMT até 200 m | m³ | 115.76
1716629 | SICRO | Derrocagem subaquática de material de 3ª categoria - carga e limpeza - plataforma flutuante com clamshell e batelão rebocado de 100 t - DMT de 1.000 a 1.200 m | m³ | 120.29
1716630 | SICRO | Derrocagem subaquática de material de 3ª categoria - carga e limpeza - plataforma flutuante com clamshell e batelão rebocado de 100 t - DMT de 1.200 a 1.400 m | m³ | 120.86
1716631 | SICRO | Derrocagem subaquática de material de 3ª categoria - carga e limpeza - plataforma flutuante com clamshell e batelão rebocado de 100 t - DMT de 1.400 a 1.600 m | m³ | 121.43
1716632 | SICRO | Derrocagem subaquática de material de 3ª categoria - carga e limpeza - plataforma flutuante com clamshell e batelão rebocado de 100 t - DMT de 1.600 a 1.800 m | m³ | 121.99
1716633 | SICRO | Derrocagem subaquática de material de 3ª categoria - carga e limpeza - plataforma flutuante com clamshell e batelão rebocado de 100 t - DMT de 1.800 a 2.000 m | m³ | 123.13
1716634 | SICRO | Derrocagem subaquática de material de 3ª categoria - carga e limpeza - plataforma flutuante com clamshell e batelão rebocado de 100 t - DMT de 2.000 a 2.500 m | m³ | 124.26
1716635 | SICRO | Derrocagem subaquática de material de 3ª categoria - carga e limpeza - plataforma flutuante com clamshell e batelão rebocado de 100 t - DMT de 2.500 a 3.000 m | m³ | 125.96
1716625 | SICRO | Derrocagem subaquática de material de 3ª categoria - carga e limpeza - plataforma flutuante com clamshell e batelão rebocado de 100 t - DMT de 200 a 400 m | m³ | 117.46
1716636 | SICRO | Derrocagem subaquática de material de 3ª categoria - carga e limpeza - plataforma flutuante com clamshell e batelão rebocado de 100 t - DMT de 3.000 m | m³ | 127.09
1716626 | SICRO | Derrocagem subaquática de material de 3ª categoria - carga e limpeza - plataforma flutuante com clamshell e batelão rebocado de 100 t - DMT de 400 a 600 m | m³ | 118.02
1716627 | SICRO | Derrocagem subaquática de material de 3ª categoria - carga e limpeza - plataforma flutuante com clamshell e batelão rebocado de 100 t - DMT de 600 a 800 m | m³ | 119.16
1716628 | SICRO | Derrocagem subaquática de material de 3ª categoria - carga e limpeza - plataforma flutuante com clamshell e batelão rebocado de 100 t - DMT de 800 a 1.000 m | m³ | 119.72
1716640 | SICRO | Derrocagem subaquática de material de 3ª categoria - carga e limpeza com draga backhoe de 7 m³ - sem transporte | m³ | 61.09
1716641 | SICRO | Derrocagem subaquática de material de 3ª categoria - carga e limpeza com draga backhoe de 7 m³ - transporte com batelão autopropelido de 300 m³ - DMT até 200 m | m³ | 70.74
1716646 | SICRO | Derrocagem subaquática de material de 3ª categoria - carga e limpeza com draga backhoe de 7 m³ - transporte com batelão autopropelido de 300 m³ - DMT de 1.000 a 1.200 m | m³ | 71.36
1716647 | SICRO | Derrocagem subaquática de material de 3ª categoria - carga e limpeza com draga backhoe de 7 m³ - transporte com batelão autopropelido de 300 m³ - DMT de 1.200 a 1.400 m | m³ | 71.42
1716648 | SICRO | Derrocagem subaquática de material de 3ª categoria - carga e limpeza com draga backhoe de 7 m³ - transporte com batelão autopropelido de 300 m³ - DMT de 1.400 a 1.600 m | m³ | 71.55
1716649 | SICRO | Derrocagem subaquática de material de 3ª categoria - carga e limpeza com draga backhoe de 7 m³ - transporte com batelão autopropelido de 300 m³ - DMT de 1.600 a 1.800 m | m³ | 71.61
1716650 | SICRO | Derrocagem subaquática de material de 3ª categoria - carga e limpeza com draga backhoe de 7 m³ - transporte com batelão autopropelido de 300 m³ - DMT de 1.800 a 2.000 m | m³ | 71.73
1716651 | SICRO | Derrocagem subaquática de material de 3ª categoria - carga e limpeza com draga backhoe de 7 m³ - transporte com batelão autopropelido de 300 m³ - DMT de 2.000 a 2.500 m | m³ | 71.85
1716652 | SICRO | Derrocagem subaquática de material de 3ª categoria - carga e limpeza com draga backhoe de 7 m³ - transporte com batelão autopropelido de 300 m³ - DMT de 2.500 a 3.000 m | m³ | 72.1
1716642 | SICRO | Derrocagem subaquática de material de 3ª categoria - carga e limpeza com draga backhoe de 7 m³ - transporte com batelão autopropelido de 300 m³ - DMT de 200 a 400 m | m³ | 70.93
1716653 | SICRO | Derrocagem subaquática de material de 3ª categoria - carga e limpeza com draga backhoe de 7 m³ - transporte com batelão autopropelido de 300 m³ - DMT de 3.000 m | m³ | 72.29
1716643 | SICRO | Derrocagem subaquática de material de 3ª categoria - carga e limpeza com draga backhoe de 7 m³ - transporte com batelão autopropelido de 300 m³ - DMT de 400 a 600 m | m³ | 71.05
1716644 | SICRO | Derrocagem subaquática de material de 3ª categoria - carga e limpeza com draga backhoe de 7 m³ - transporte com batelão autopropelido de 300 m³ - DMT de 600 a 800 m | m³ | 71.18
1716645 | SICRO | Derrocagem subaquática de material de 3ª categoria - carga e limpeza com draga backhoe de 7 m³ - transporte com batelão autopropelido de 300 m³ - DMT de 800 a 1.000 m | m³ | 71.24
1716622 | SICRO | Derrocagem subaquática de material de 3ª categoria - malha de 1,5 m² - perfuração e detonação - plataforma autoelevatória com três torres de perfuração | m³ | 91.79
1716603 | SICRO | Derrocagem subaquática de material de 3ª categoria - malha de 1,5 m² - perfuração e detonação - plataforma autoelevatória montada na obra com três torres de perfuração | m³ | 91.79
1716620 | SICRO | Derrocagem subaquática de material de 3ª categoria - malha de 1,5 m² - perfuração e detonação - plataforma flutuante com duas torres de perfuração | m³ | 125.01
1716621 | SICRO | Derrocagem subaquática de material de 3ª categoria - malha de 1,5 m² - perfuração e detonação - plataforma flutuante com três torres de perfuração | m³ | 98.43
1716619 | SICRO | Derrocagem subaquática de material de 3ª categoria - malha de 1,5 m² - perfuração e detonação - plataforma flutuante com uma torre de perfuração | m³ | 204.84
1716601 | SICRO | Derrocagem subaquática de material de 3ª categoria - malha de 1,5 m² - perfuração e detonação - plataforma montada na obra com duas torres de perfuração | m³ | 126.83
1716602 | SICRO | Derrocagem subaquática de material de 3ª categoria - malha de 1,5 m² - perfuração e detonação - plataforma montada na obra com três torres de perfuração | m³ | 99.64
1716600 | SICRO | Derrocagem subaquática de material de 3ª categoria - malha de 1,5 m² - perfuração e detonação - plataforma montada na obra com uma torre de perfuração | m³ | 208.48
1716655 | SICRO | Derrocagem subaquática de material de 3ª categoria - malha de 2,5 m² - perfuração e detonação - plataforma com duas torres de perfuração | m³ | 73.43
1716639 | SICRO | Derrocagem subaquática de material de 3ª categoria - malha de 4,0 m² - perfuração e detonação - plataforma com duas torres de perfuração | m³ | 51.74
1801636 | SICRO | Levantamento batimétrico monofeixe longitudinal | km | 20.49
1801637 | SICRO | Levantamento batimétrico monofeixe transversal | km | 27.32
1817720 | SICRO | Levantamento batimétrico multifeixe | km | 102.6
1817723 | SICRO | Levantamento hidrométrico com ADCP em rios com velocidade de corrente acima de 1,5 m/s | km | 49.3
1817721 | SICRO | Levantamento hidrométrico com ADCP em rios com velocidade de corrente de 0,5 a 1,0 m/s | km | 147.89
1817722 | SICRO | Levantamento hidrométrico com ADCP em rios com velocidade de corrente de 1,0 a 1,5 m/s | km | 73.94
1917483 | SICRO | Dragagem de areia fina com draga de sucção e recalque - bomba de 1.350 kW e cortador de 170 kW - distância de recalque de 1.100 a 1.300 m | m³ | 5.74
1917484 | SICRO | Dragagem de areia fina com draga de sucção e recalque - bomba de 1.350 kW e cortador de 170 kW - distância de recalque de 1.300 a 1.500 m | m³ | 5.95
1917485 | SICRO | Dragagem de areia fina com draga de sucção e recalque - bomba de 1.350 kW e cortador de 170 kW - distância de recalque de 1.500 a 1.700 m | m³ | 6.54
1917486 | SICRO | Dragagem de areia fina com draga de sucção e recalque - bomba de 1.350 kW e cortador de 170 kW - distância de recalque de 1.700 a 1.900 m | m³ | 6.79
1917487 | SICRO | Dragagem de areia fina com draga de sucção e recalque - bomba de 1.350 kW e cortador de 170 kW - distância de recalque de 1.900 a 2.100 m | m³ | 7.13
1917528 | SICRO | Dragagem de areia fina com draga de sucção e recalque - bomba de 1.350 kW e cortador de 170 kW - distância de recalque de 10.100 a 10.300 m | m³ | 36.23
1917529 | SICRO | Dragagem de areia fina com draga de sucção e recalque - bomba de 1.350 kW e cortador de 170 kW - distância de recalque de 10.300 a 10.500 m | m³ | 37.45
1917530 | SICRO | Dragagem de areia fina com draga de sucção e recalque - bomba de 1.350 kW e cortador de 170 kW - distância de recalque de 10.500 a 10.700 m | m³ | 39.39
1917531 | SICRO | Dragagem de areia fina com draga de sucção e recalque - bomba de 1.350 kW e cortador de 170 kW - distância de recalque de 10.700 a 10.900 m | m³ | 41.47
1917532 | SICRO | Dragagem de areia fina com draga de sucção e recalque - bomba de 1.350 kW e cortador de 170 kW - distância de recalque de 10.900 a 11.100 m | m³ | 43.82
1917533 | SICRO | Dragagem de areia fina com draga de sucção e recalque - bomba de 1.350 kW e cortador de 170 kW - distância de recalque de 11.100 a 11.300 m | m³ | 45.06
1917534 | SICRO | Dragagem de areia fina com draga de sucção e recalque - bomba de 1.350 kW e cortador de 170 kW - distância de recalque de 11.300 a 11.500 m | m³ | 46.35
1917535 | SICRO | Dragagem de areia fina com draga de sucção e recalque - bomba de 1.350 kW e cortador de 170 kW - distância de recalque de 11.500 a 11.700 m | m³ | 48.05
1917536 | SICRO | Dragagem de areia fina com draga de sucção e recalque - bomba de 1.350 kW e cortador de 170 kW - distância de recalque de 11.700 a 11.900 m | m³ | 49.51
1917537 | SICRO | Dragagem de areia fina com draga de sucção e recalque - bomba de 1.350 kW e cortador de 170 kW - distância de recalque de 11.900 a 12.100 m | m³ | 51.02
1917488 | SICRO | Dragagem de areia fina com draga de sucção e recalque - bomba de 1.350 kW e cortador de 170 kW - distância de recalque de 2.100 a 2.300 m | m³ | 7.39
1917489 | SICRO | Dragagem de areia fina com draga de sucção e recalque - bomba de 1.350 kW e cortador de 170 kW - distância de recalque de 2.300 a 2.500 m | m³ | 7.71
1917490 | SICRO | Dragagem de areia fina com draga de sucção e recalque - bomba de 1.350 kW e cortador de 170 kW - distância de recalque de 2.500 a 2.700 m | m³ | 8.26
1917491 | SICRO | Dragagem de areia fina com draga de sucção e recalque - bomba de 1.350 kW e cortador de 170 kW - distância de recalque de 2.700 a 2.900 m | m³ | 8.62
1917492 | SICRO | Dragagem de areia fina com draga de sucção e recalque - bomba de 1.350 kW e cortador de 170 kW - distância de recalque de 2.900 a 3.100 m | m³ | 8.91
1917493 | SICRO | Dragagem de areia fina com draga de sucção e recalque - bomba de 1.350 kW e cortador de 170 kW - distância de recalque de 3.100 a 3.300 m | m³ | 9.29
1917494 | SICRO | Dragagem de areia fina com draga de sucção e recalque - bomba de 1.350 kW e cortador de 170 kW - distância de recalque de 3.300 a 3.500 m | m³ | 9.68
1917495 | SICRO | Dragagem de areia fina com draga de sucção e recalque - bomba de 1.350 kW e cortador de 170 kW - distância de recalque de 3.500 a 3.700 m | m³ | 10.3
1917496 | SICRO | Dragagem de areia fina com draga de sucção e recalque - bomba de 1.350 kW e cortador de 170 kW - distância de recalque de 3.700 a 3.900 m | m³ | 10.66
1917497 | SICRO | Dragagem de areia fina com draga de sucção e recalque - bomba de 1.350 kW e cortador de 170 kW - distância de recalque de 3.900 a 4.100 m | m³ | 11.04
1917498 | SICRO | Dragagem de areia fina com draga de sucção e recalque - bomba de 1.350 kW e cortador de 170 kW - distância de recalque de 4.100 a 4.300 m | m³ | 11.42
1917499 | SICRO | Dragagem de areia fina com draga de sucção e recalque - bomba de 1.350 kW e cortador de 170 kW - distância de recalque de 4.300 a 4.500 m | m³ | 11.74
1917500 | SICRO | Dragagem de areia fina com draga de sucção e recalque - bomba de 1.350 kW e cortador de 170 kW - distância de recalque de 4.500 a 4.700 m | m³ | 12.41
1917501 | SICRO | Dragagem de areia fina com draga de sucção e recalque - bomba de 1.350 kW e cortador de 170 kW - distância de recalque de 4.700 a 4.900 m | m³ | 12.81
1917502 | SICRO | Dragagem de areia fina com draga de sucção e recalque - bomba de 1.350 kW e cortador de 170 kW - distância de recalque de 4.900 a 5.100 m | m³ | 13.2
1917503 | SICRO | Dragagem de areia fina com draga de sucção e recalque - bomba de 1.350 kW e cortador de 170 kW - distância de recalque de 5.100 a 5.300 m | m³ | 13.6
1917504 | SICRO | Dragagem de areia fina com draga de sucção e recalque - bomba de 1.350 kW e cortador de 170 kW - distância de recalque de 5.300 a 5.500 m | m³ | 14.02
1917505 | SICRO | Dragagem de areia fina com draga de sucção e recalque - bomba de 1.350 kW e cortador de 170 kW - distância de recalque de 5.500 a 5.700 m | m³ | 14.72
1917506 | SICRO | Dragagem de areia fina com draga de sucção e recalque - bomba de 1.350 kW e cortador de 170 kW - distância de recalque de 5.700 a 5.900 m | m³ | 15.13
1917507 | SICRO | Dragagem de areia fina com draga de sucção e recalque - bomba de 1.350 kW e cortador de 170 kW - distância de recalque de 5.900 a 6.100 m | m³ | 15.55
1917480 | SICRO | Dragagem de areia fina com draga de sucção e recalque - bomba de 1.350 kW e cortador de 170 kW - distância de recalque de 500 a 700 m | m³ | 5.06
1917508 | SICRO | Dragagem de areia fina com draga de sucção e recalque - bomba de 1.350 kW e cortador de 170 kW - distância de recalque de 6.100 a 6.300 m | m³ | 15.98
1917509 | SICRO | Dragagem de areia fina com draga de sucção e recalque - bomba de 1.350 kW e cortador de 170 kW - distância de recalque de 6.300 a 6.500 m | m³ | 16.5
1917510 | SICRO | Dragagem de areia fina com draga de sucção e recalque - bomba de 1.350 kW e cortador de 170 kW - distância de recalque de 6.500 a 6.700 m | m³ | 17.25
1917511 | SICRO | Dragagem de areia fina com draga de sucção e recalque - bomba de 1.350 kW e cortador de 170 kW - distância de recalque de 6.700 a 6.900 m | m³ | 17.72
1917512 | SICRO | Dragagem de areia fina com draga de sucção e recalque - bomba de 1.350 kW e cortador de 170 kW - distância de recalque de 6.900 a 7.100 m | m³ | 18.29
1917513 | SICRO | Dragagem de areia fina com draga de sucção e recalque - bomba de 1.350 kW e cortador de 170 kW - distância de recalque de 7.100 a 7.300 m | m³ | 18.82
1917514 | SICRO | Dragagem de areia fina com draga de sucção e recalque - bomba de 1.350 kW e cortador de 170 kW - distância de recalque de 7.300 a 7.500 m | m³ | 19.45
1917515 | SICRO | Dragagem de areia fina com draga de sucção e recalque - bomba de 1.350 kW e cortador de 170 kW - distância de recalque de 7.500 a 7.700 m | m³ | 20.4
1917516 | SICRO | Dragagem de areia fina com draga de sucção e recalque - bomba de 1.350 kW e cortador de 170 kW - distância de recalque de 7.700 a 7.900 m | m³ | 21.08
1917517 | SICRO | Dragagem de areia fina com draga de sucção e recalque - bomba de 1.350 kW e cortador de 170 kW - distância de recalque de 7.900 a 8.100 m | m³ | 22.03
1917481 | SICRO | Dragagem de areia fina com draga de sucção e recalque - bomba de 1.350 kW e cortador de 170 kW - distância de recalque de 700 a 900 m | m³ | 5.26
1917518 | SICRO | Dragagem de areia fina com draga de sucção e recalque - bomba de 1.350 kW e cortador de 170 kW - distância de recalque de 8.100 a 8.300 m | m³ | 22.96
1917519 | SICRO | Dragagem de areia fina com draga de sucção e recalque - bomba de 1.350 kW e cortador de 170 kW - distância de recalque de 8.300 a 8.500 m | m³ | 24.13
1917520 | SICRO | Dragagem de areia fina com draga de sucção e recalque - bomba de 1.350 kW e cortador de 170 kW - distância de recalque de 8.500 a 8.700 m | m³ | 25.47
1917521 | SICRO | Dragagem de areia fina com draga de sucção e recalque - bomba de 1.350 kW e cortador de 170 kW - distância de recalque de 8.700 a 8.900 m | m³ | 26.59
1917522 | SICRO | Dragagem de areia fina com draga de sucção e recalque - bomba de 1.350 kW e cortador de 170 kW - distância de recalque de 8.900 a 9.100 m | m³ | 27.82
1917523 | SICRO | Dragagem de areia fina com draga de sucção e recalque - bomba de 1.350 kW e cortador de 170 kW - distância de recalque de 9.100 a 9.300 m | m³ | 29.09
1917524 | SICRO | Dragagem de areia fina com draga de sucção e recalque - bomba de 1.350 kW e cortador de 170 kW - distância de recalque de 9.300 a 9.500 m | m³ | 30.45
1917525 | SICRO | Dragagem de areia fina com draga de sucção e recalque - bomba de 1.350 kW e cortador de 170 kW - distância de recalque de 9.500 a 9.700 m | m³ | 32.07
1917526 | SICRO | Dragagem de areia fina com draga de sucção e recalque - bomba de 1.350 kW e cortador de 170 kW - distância de recalque de 9.700 a 9.900 m | m³ | 33.33
1917527 | SICRO | Dragagem de areia fina com draga de sucção e recalque - bomba de 1.350 kW e cortador de 170 kW - distância de recalque de 9.900 a 10.100 m | m³ | 34.57
1917482 | SICRO | Dragagem de areia fina com draga de sucção e recalque - bomba de 1.350 kW e cortador de 170 kW - distância de recalque de 900 a 1.100 m | m³ | 5.46
1917737 | SICRO | Dragagem de areia fina com draga de sucção e recalque - bomba de 1.350 kW e cortador de 170 kW - distância de recalque de até 500 m | m³ | 5.02
1917220 | SICRO | Dragagem de areia fina com draga de sucção e recalque - bomba de 294 kW e cortador de 30 kW - distância de recalque de 1.100 a 1.300 m | m³ | 7.86
1917221 | SICRO | Dragagem de areia fina com draga de sucção e recalque - bomba de 294 kW e cortador de 30 kW - distância de recalque de 1.300 a 1.500 m | m³ | 8.41
1917222 | SICRO | Dragagem de areia fina com draga de sucção e recalque - bomba de 294 kW e cortador de 30 kW - distância de recalque de 1.500 a 1.700 m | m³ | 9.06
1917223 | SICRO | Dragagem de areia fina com draga de sucção e recalque - bomba de 294 kW e cortador de 30 kW - distância de recalque de 1.700 a 1.900 m | m³ | 9.47
1917224 | SICRO | Dragagem de areia fina com draga de sucção e recalque - bomba de 294 kW e cortador de 30 kW - distância de recalque de 1.900 a 2.100 m | m³ | 9.91
1917225 | SICRO | Dragagem de areia fina com draga de sucção e recalque - bomba de 294 kW e cortador de 30 kW - distância de recalque de 2.100 a 2.300 m | m³ | 10.43
1917226 | SICRO | Dragagem de areia fina com draga de sucção e recalque - bomba de 294 kW e cortador de 30 kW - distância de recalque de 2.300 a 2.500 m | m³ | 10.91
1917227 | SICRO | Dragagem de areia fina com draga de sucção e recalque - bomba de 294 kW e cortador de 30 kW - distância de recalque de 2.500 a 2.700 m | m³ | 11.59
1917228 | SICRO | Dragagem de areia fina com draga de sucção e recalque - bomba de 294 kW e cortador de 30 kW - distância de recalque de 2.700 a 2.900 m | m³ | 12.18
1917229 | SICRO | Dragagem de areia fina com draga de sucção e recalque - bomba de 294 kW e cortador de 30 kW - distância de recalque de 2.900 a 3.100 m | m³ | 12.68
1917230 | SICRO | Dragagem de areia fina com draga de sucção e recalque - bomba de 294 kW e cortador de 30 kW - distância de recalque de 3.100 a 3.300 m | m³ | 13.25
1917231 | SICRO | Dragagem de areia fina com draga de sucção e recalque - bomba de 294 kW e cortador de 30 kW - distância de recalque de 3.300 a 3.500 m | m³ | 13.85
1917232 | SICRO | Dragagem de areia fina com draga de sucção e recalque - bomba de 294 kW e cortador de 30 kW - distância de recalque de 3.500 a 3.700 m | m³ | 14.65
1917233 | SICRO | Dragagem de areia fina com draga de sucção e recalque - bomba de 294 kW e cortador de 30 kW - distância de recalque de 3.700 a 3.900 m | m³ | 15.26
1917234 | SICRO | Dragagem de areia fina com draga de sucção e recalque - bomba de 294 kW e cortador de 30 kW - distância de recalque de 3.900 a 4.100 m | m³ | 16.01
1917217 | SICRO | Dragagem de areia fina com draga de sucção e recalque - bomba de 294 kW e cortador de 30 kW - distância de recalque de 500 a 700 m | m³ | 6.43
1917218 | SICRO | Dragagem de areia fina com draga de sucção e recalque - bomba de 294 kW e cortador de 30 kW - distância de recalque de 700 a 900 m | m³ | 6.69
1917219 | SICRO | Dragagem de areia fina com draga de sucção e recalque - bomba de 294 kW e cortador de 30 kW - distância de recalque de 900 a 1.100 m | m³ | 7.21
1917724 | SICRO | Dragagem de areia fina com draga de sucção e recalque - bomba de 294 kW e cortador de 30 kW - distância de recalque de até 500 m | m³ | 6.29
1917274 | SICRO | Dragagem de areia fina com draga de sucção e recalque - bomba de 483 kW e cortador de 55 kW - distância de recalque de 1.100 a 1.300 m | m³ | 5.9
1917275 | SICRO | Dragagem de areia fina com draga de sucção e recalque - bomba de 483 kW e cortador de 55 kW - distância de recalque de 1.300 a 1.500 m | m³ | 6.27
1917276 | SICRO | Dragagem de areia fina com draga de sucção e recalque - bomba de 483 kW e cortador de 55 kW - distância de recalque de 1.500 a 1.700 m | m³ | 6.87
1917277 | SICRO | Dragagem de areia fina com draga de sucção e recalque - bomba de 483 kW e cortador de 55 kW - distância de recalque de 1.700 a 1.900 m | m³ | 7.33
1917278 | SICRO | Dragagem de areia fina com draga de sucção e recalque - bomba de 483 kW e cortador de 55 kW - distância de recalque de 1.900 a 2.100 m | m³ | 7.59
1917279 | SICRO | Dragagem de areia fina com draga de sucção e recalque - bomba de 483 kW e cortador de 55 kW - distância de recalque de 2.100 a 2.300 m | m³ | 8.05
1917280 | SICRO | Dragagem de areia fina com draga de sucção e recalque - bomba de 483 kW e cortador de 55 kW - distância de recalque de 2.300 a 2.500 m | m³ | 8.5
1917281 | SICRO | Dragagem de areia fina com draga de sucção e recalque - bomba de 483 kW e cortador de 55 kW - distância de recalque de 2.500 a 2.700 m | m³ | 9.13
1917282 | SICRO | Dragagem de areia fina com draga de sucção e recalque - bomba de 483 kW e cortador de 55 kW - distância de recalque de 2.700 a 2.900 m | m³ | 9.57
1917283 | SICRO | Dragagem de areia fina com draga de sucção e recalque - bomba de 483 kW e cortador de 55 kW - distância de recalque de 2.900 a 3.100 m | m³ | 10.04
1917284 | SICRO | Dragagem de areia fina com draga de sucção e recalque - bomba de 483 kW e cortador de 55 kW - distância de recalque de 3.100 a 3.300 m | m³ | 10.45
1917285 | SICRO | Dragagem de areia fina com draga de sucção e recalque - bomba de 483 kW e cortador de 55 kW - distância de recalque de 3.300 a 3.500 m | m³ | 10.93
1917286 | SICRO | Dragagem de areia fina com draga de sucção e recalque - bomba de 483 kW e cortador de 55 kW - distância de recalque de 3.500 a 3.700 m | m³ | 11.72
1917287 | SICRO | Dragagem de areia fina com draga de sucção e recalque - bomba de 483 kW e cortador de 55 kW - distância de recalque de 3.700 a 3.900 m | m³ | 12.23
1917288 | SICRO | Dragagem de areia fina com draga de sucção e recalque - bomba de 483 kW e cortador de 55 kW - distância de recalque de 3.900 a 4.100 m | m³ | 12.77
1917289 | SICRO | Dragagem de areia fina com draga de sucção e recalque - bomba de 483 kW e cortador de 55 kW - distância de recalque de 4.100 a 4.300 m | m³ | 13.37
1917290 | SICRO | Dragagem de areia fina com draga de sucção e recalque - bomba de 483 kW e cortador de 55 kW - distância de recalque de 4.300 a 4.500 m | m³ | 13.99
1917291 | SICRO | Dragagem de areia fina com draga de sucção e recalque - bomba de 483 kW e cortador de 55 kW - distância de recalque de 4.500 a 4.700 m | m³ | 14.87
1917292 | SICRO | Dragagem de areia fina com draga de sucção e recalque - bomba de 483 kW e cortador de 55 kW - distância de recalque de 4.700 a 4.900 m | m³ | 15.56
1917293 | SICRO | Dragagem de areia fina com draga de sucção e recalque - bomba de 483 kW e cortador de 55 kW - distância de recalque de 4.900 a 5.100 m | m³ | 16.28
1917294 | SICRO | Dragagem de areia fina com draga de sucção e recalque - bomba de 483 kW e cortador de 55 kW - distância de recalque de 5.100 a 5.300 m | m³ | 17.22
1917295 | SICRO | Dragagem de areia fina com draga de sucção e recalque - bomba de 483 kW e cortador de 55 kW - distância de recalque de 5.300 a 5.500 m | m³ | 18.17
1917296 | SICRO | Dragagem de areia fina com draga de sucção e recalque - bomba de 483 kW e cortador de 55 kW - distância de recalque de 5.500 a 5.700 m | m³ | 19.47
1917297 | SICRO | Dragagem de areia fina com draga de sucção e recalque - bomba de 483 kW e cortador de 55 kW - distância de recalque de 5.700 a 5.900 m | m³ | 20.7
1917298 | SICRO | Dragagem de areia fina com draga de sucção e recalque - bomba de 483 kW e cortador de 55 kW - distância de recalque de 5.900 a 6.100 m | m³ | 22.03
1917271 | SICRO | Dragagem de areia fina com draga de sucção e recalque - bomba de 483 kW e cortador de 55 kW - distância de recalque de 500 a 700 m | m³ | 5
1917299 | SICRO | Dragagem de areia fina com draga de sucção e recalque - bomba de 483 kW e cortador de 55 kW - distância de recalque de 6.100 a 6.300 m | m³ | 23.61
1917300 | SICRO | Dragagem de areia fina com draga de sucção e recalque - bomba de 483 kW e cortador de 55 kW - distância de recalque de 6.300 a 6.500 m | m³ | 25.33
1917301 | SICRO | Dragagem de areia fina com draga de sucção e recalque - bomba de 483 kW e cortador de 55 kW - distância de recalque de 6.500 a 6.700 m | m³ | 27.61
1917302 | SICRO | Dragagem de areia fina com draga de sucção e recalque - bomba de 483 kW e cortador de 55 kW - distância de recalque de 6.700 a 6.900 m | m³ | 29.79
1917303 | SICRO | Dragagem de areia fina com draga de sucção e recalque - bomba de 483 kW e cortador de 55 kW - distância de recalque de 6.900 a 7.100 m | m³ | 31.83
1917304 | SICRO | Dragagem de areia fina com draga de sucção e recalque - bomba de 483 kW e cortador de 55 kW - distância de recalque de 7.100 a 7.300 m | m³ | 33.84
1917305 | SICRO | Dragagem de areia fina com draga de sucção e recalque - bomba de 483 kW e cortador de 55 kW - distância de recalque de 7.300 a 7.500 m | m³ | 36.06
1917306 | SICRO | Dragagem de areia fina com draga de sucção e recalque - bomba de 483 kW e cortador de 55 kW - distância de recalque de 7.500 a 7.700 m | m³ | 38.77
1917307 | SICRO | Dragagem de areia fina com draga de sucção e recalque - bomba de 483 kW e cortador de 55 kW - distância de recalque de 7.700 a 7.900 m | m³ | 40.8
1917272 | SICRO | Dragagem de areia fina com draga de sucção e recalque - bomba de 483 kW e cortador de 55 kW - distância de recalque de 700 a 900 m | m³ | 5.23
1917273 | SICRO | Dragagem de areia fina com draga de sucção e recalque - bomba de 483 kW e cortador de 55 kW - distância de recalque de 900 a 1.100 m | m³ | 5.49
1917729 | SICRO | Dragagem de areia fina com draga de sucção e recalque - bomba de 483 kW e cortador de 55 kW - distância de recalque de até 500 m | m³ | 4.93
1917367 | SICRO | Dragagem de areia fina com draga de sucção e recalque - bomba de 746 kW e cortador de 110 kW - distância de recalque de 1.100 a 1.300 m | m³ | 5.73
1917368 | SICRO | Dragagem de areia fina com draga de sucção e recalque - bomba de 746 kW e cortador de 110 kW - distância de recalque de 1.300 a 1.500 m | m³ | 6.11
1917369 | SICRO | Dragagem de areia fina com draga de sucção e recalque - bomba de 746 kW e cortador de 110 kW - distância de recalque de 1.500 a 1.700 m | m³ | 6.64
1917370 | SICRO | Dragagem de areia fina com draga de sucção e recalque - bomba de 746 kW e cortador de 110 kW - distância de recalque de 1.700 a 1.900 m | m³ | 6.98
1917371 | SICRO | Dragagem de areia fina com draga de sucção e recalque - bomba de 746 kW e cortador de 110 kW - distância de recalque de 1.900 a 2.100 m | m³ | 7.3
1917372 | SICRO | Dragagem de areia fina com draga de sucção e recalque - bomba de 746 kW e cortador de 110 kW - distância de recalque de 2.100 a 2.300 m | m³ | 7.63
1917373 | SICRO | Dragagem de areia fina com draga de sucção e recalque - bomba de 746 kW e cortador de 110 kW - distância de recalque de 2.300 a 2.500 m | m³ | 7.89
1917374 | SICRO | Dragagem de areia fina com draga de sucção e recalque - bomba de 746 kW e cortador de 110 kW - distância de recalque de 2.500 a 2.700 m | m³ | 8.49
1917375 | SICRO | Dragagem de areia fina com draga de sucção e recalque - bomba de 746 kW e cortador de 110 kW - distância de recalque de 2.700 a 2.900 m | m³ | 8.79
1917376 | SICRO | Dragagem de areia fina com draga de sucção e recalque - bomba de 746 kW e cortador de 110 kW - distância de recalque de 2.900 a 3.100 m | m³ | 9.09
1917377 | SICRO | Dragagem de areia fina com draga de sucção e recalque - bomba de 746 kW e cortador de 110 kW - distância de recalque de 3.100 a 3.300 m | m³ | 9.4
1917378 | SICRO | Dragagem de areia fina com draga de sucção e recalque - bomba de 746 kW e cortador de 110 kW - distância de recalque de 3.300 a 3.500 m | m³ | 9.72
1917379 | SICRO | Dragagem de areia fina com draga de sucção e recalque - bomba de 746 kW e cortador de 110 kW - distância de recalque de 3.500 a 3.700 m | m³ | 10.35
1917380 | SICRO | Dragagem de areia fina com draga de sucção e recalque - bomba de 746 kW e cortador de 110 kW - distância de recalque de 3.700 a 3.900 m | m³ | 10.74
1917381 | SICRO | Dragagem de areia fina com draga de sucção e recalque - bomba de 746 kW e cortador de 110 kW - distância de recalque de 3.900 a 4.100 m | m³ | 11.14
1917382 | SICRO | Dragagem de areia fina com draga de sucção e recalque - bomba de 746 kW e cortador de 110 kW - distância de recalque de 4.100 a 4.300 m | m³ | 11.63
1917383 | SICRO | Dragagem de areia fina com draga de sucção e recalque - bomba de 746 kW e cortador de 110 kW - distância de recalque de 4.300 a 4.500 m | m³ | 12.06
1917384 | SICRO | Dragagem de areia fina com draga de sucção e recalque - bomba de 746 kW e cortador de 110 kW - distância de recalque de 4.500 a 4.700 m | m³ | 12.76
1917385 | SICRO | Dragagem de areia fina com draga de sucção e recalque - bomba de 746 kW e cortador de 110 kW - distância de recalque de 4.700 a 4.900 m | m³ | 13.31
1917386 | SICRO | Dragagem de areia fina com draga de sucção e recalque - bomba de 746 kW e cortador de 110 kW - distância de recalque de 4.900 a 5.100 m | m³ | 13.88
1917387 | SICRO | Dragagem de areia fina com draga de sucção e recalque - bomba de 746 kW e cortador de 110 kW - distância de recalque de 5.100 a 5.300 m | m³ | 14.47
1917388 | SICRO | Dragagem de areia fina com draga de sucção e recalque - bomba de 746 kW e cortador de 110 kW - distância de recalque de 5.300 a 5.500 m | m³ | 15.09
1917389 | SICRO | Dragagem de areia fina com draga de sucção e recalque - bomba de 746 kW e cortador de 110 kW - distância de recalque de 5.500 a 5.700 m | m³ | 16.01
1917390 | SICRO | Dragagem de areia fina com draga de sucção e recalque - bomba de 746 kW e cortador de 110 kW - distância de recalque de 5.700 a 5.900 m | m³ | 16.87
1917391 | SICRO | Dragagem de areia fina com draga de sucção e recalque - bomba de 746 kW e cortador de 110 kW - distância de recalque de 5.900 a 6.100 m | m³ | 17.79
1917364 | SICRO | Dragagem de areia fina com draga de sucção e recalque - bomba de 746 kW e cortador de 110 kW - distância de recalque de 500 a 700 m | m³ | 4.62
1917392 | SICRO | Dragagem de areia fina com draga de sucção e recalque - bomba de 746 kW e cortador de 110 kW - distância de recalque de 6.100 a 6.300 m | m³ | 18.94
1917393 | SICRO | Dragagem de areia fina com draga de sucção e recalque - bomba de 746 kW e cortador de 110 kW - distância de recalque de 6.300 a 6.500 m | m³ | 20.17
1917394 | SICRO | Dragagem de areia fina com draga de sucção e recalque - bomba de 746 kW e cortador de 110 kW - distância de recalque de 6.500 a 6.700 m | m³ | 21.85
1917395 | SICRO | Dragagem de areia fina com draga de sucção e recalque - bomba de 746 kW e cortador de 110 kW - distância de recalque de 6.700 a 6.900 m | m³ | 23.06
1917396 | SICRO | Dragagem de areia fina com draga de sucção e recalque - bomba de 746 kW e cortador de 110 kW - distância de recalque de 6.900 a 7.100 m | m³ | 24.45
1917397 | SICRO | Dragagem de areia fina com draga de sucção e recalque - bomba de 746 kW e cortador de 110 kW - distância de recalque de 7.100 a 7.300 m | m³ | 26.03
1917398 | SICRO | Dragagem de areia fina com draga de sucção e recalque - bomba de 746 kW e cortador de 110 kW - distância de recalque de 7.300 a 7.500 m | m³ | 27.43
1917399 | SICRO | Dragagem de areia fina com draga de sucção e recalque - bomba de 746 kW e cortador de 110 kW - distância de recalque de 7.500 a 7.700 m | m³ | 29.35
1917400 | SICRO | Dragagem de areia fina com draga de sucção e recalque - bomba de 746 kW e cortador de 110 kW - distância de recalque de 7.700 a 7.900 m | m³ | 31.15
1917401 | SICRO | Dragagem de areia fina com draga de sucção e recalque - bomba de 746 kW e cortador de 110 kW - distância de recalque de 7.900 a 8.100 m | m³ | 32.79
1917365 | SICRO | Dragagem de areia fina com draga de sucção e recalque - bomba de 746 kW e cortador de 110 kW - distância de recalque de 700 a 900 m | m³ | 5.06
1917402 | SICRO | Dragagem de areia fina com draga de sucção e recalque - bomba de 746 kW e cortador de 110 kW - distância de recalque de 8.100 a 8.300 m | m³ | 34.71
1917403 | SICRO | Dragagem de areia fina com draga de sucção e recalque - bomba de 746 kW e cortador de 110 kW - distância de recalque de 8.300 a 8.500 m | m³ | 36.85
1917404 | SICRO | Dragagem de areia fina com draga de sucção e recalque - bomba de 746 kW e cortador de 110 kW - distância de recalque de 8.500 a 8.700 m | m³ | 39.01
1917405 | SICRO | Dragagem de areia fina com draga de sucção e recalque - bomba de 746 kW e cortador de 110 kW - distância de recalque de 8.700 a 8.900 m | m³ | 41.12
1917406 | SICRO | Dragagem de areia fina com draga de sucção e recalque - bomba de 746 kW e cortador de 110 kW - distância de recalque de 8.900 a 9.100 m | m³ | 43.45
1917407 | SICRO | Dragagem de areia fina com draga de sucção e recalque - bomba de 746 kW e cortador de 110 kW - distância de recalque de 9.100 a 9.300 m | m³ | 46.13
1917408 | SICRO | Dragagem de areia fina com draga de sucção e recalque - bomba de 746 kW e cortador de 110 kW - distância de recalque de 9.300 a 9.500 m | m³ | 49.11
1917409 | SICRO | Dragagem de areia fina com draga de sucção e recalque - bomba de 746 kW e cortador de 110 kW - distância de recalque de 9.500 a 9.700 m | m³ | 51.42
1917410 | SICRO | Dragagem de areia fina com draga de sucção e recalque - bomba de 746 kW e cortador de 110 kW - distância de recalque de 9.700 a 9.900 m | m³ | 53.58
1917411 | SICRO | Dragagem de areia fina com draga de sucção e recalque - bomba de 746 kW e cortador de 110 kW - distância de recalque de 9.900 a 10.100 m | m³ | 56
1917366 | SICRO | Dragagem de areia fina com draga de sucção e recalque - bomba de 746 kW e cortador de 110 kW - distância de recalque de 900 a 1.100 m | m³ | 5.35
1917732 | SICRO | Dragagem de areia fina com draga de sucção e recalque - bomba de 746 kW e cortador de 110 kW - distância de recalque de até 500 m | m³ | 4.32
1917043 | SICRO | Dragagem de areia fina com draga hopper - capacidade da cisterna de 1.000 m³ - DMT de 1.500 a 1.800 m | m³ | 27.01
1917044 | SICRO | Dragagem de areia fina com draga hopper - capacidade da cisterna de 1.000 m³ - DMT de 1.800 a 2.100 m | m³ | 27.48
1917045 | SICRO | Dragagem de areia fina com draga hopper - capacidade da cisterna de 1.000 m³ - DMT de 2.100 a 2.400 m | m³ | 27.97
1917046 | SICRO | Dragagem de areia fina com draga hopper - capacidade da cisterna de 1.000 m³ - DMT de 2.400 a 2.700 m | m³ | 28.47
1917047 | SICRO | Dragagem de areia fina com draga hopper - capacidade da cisterna de 1.000 m³ - DMT de 2.700 a 3.000 m | m³ | 29.01
1917048 | SICRO | Dragagem de areia fina com draga hopper - capacidade da cisterna de 1.000 m³ - DMT de 3.000 m | m³ | 29.29
1901518 | SICRO | Dragagem de areia fina com draga hopper - capacidade da cisterna de 10.000 m³ - DMT de 1.500 a 1.800 m | m³ | 15.69
1901519 | SICRO | Dragagem de areia fina com draga hopper - capacidade da cisterna de 10.000 m³ - DMT de 1.800 a 2.100 m | m³ | 15.81
1901520 | SICRO | Dragagem de areia fina com draga hopper - capacidade da cisterna de 10.000 m³ - DMT de 2.100 a 2.400 m | m³ | 15.93
1901521 | SICRO | Dragagem de areia fina com draga hopper - capacidade da cisterna de 10.000 m³ - DMT de 2.400 a 2.700 m | m³ | 16.06
1901522 | SICRO | Dragagem de areia fina com draga hopper - capacidade da cisterna de 10.000 m³ - DMT de 2.700 a 3.000 m | m³ | 16.19
1901517 | SICRO | Dragagem de areia fina com draga hopper - capacidade da cisterna de 10.000 m³ - DMT de 3.000 m | m³ | 16.27
1901523 | SICRO | Dragagem de areia fina com draga hopper - capacidade da cisterna de 15.000 m³ - DMT de 1.500 a 1.800 m | m³ | 20.66
1901524 | SICRO | Dragagem de areia fina com draga hopper - capacidade da cisterna de 15.000 m³ - DMT de 1.800 a 2.100 m | m³ | 20.77
1901525 | SICRO | Dragagem de areia fina com draga hopper - capacidade da cisterna de 15.000 m³ - DMT de 2.100 a 2.400 m | m³ | 20.89
1901526 | SICRO | Dragagem de areia fina com draga hopper - capacidade da cisterna de 15.000 m³ - DMT de 2.400 a 2.700 m | m³ | 21.01
1901527 | SICRO | Dragagem de areia fina com draga hopper - capacidade da cisterna de 15.000 m³ - DMT de 2.700 a 3.000 m | m³ | 21.13
1901528 | SICRO | Dragagem de areia fina com draga hopper - capacidade da cisterna de 15.000 m³ - DMT de 3.000 m | m³ | 21.2
1917079 | SICRO | Dragagem de areia fina com draga hopper - capacidade da cisterna de 2.000 m³ - DMT de 1.500 a 1.800 m | m³ | 18.05
1917080 | SICRO | Dragagem de areia fina com draga hopper - capacidade da cisterna de 2.000 m³ - DMT de 1.800 a 2.100 m | m³ | 18.33
1917081 | SICRO | Dragagem de areia fina com draga hopper - capacidade da cisterna de 2.000 m³ - DMT de 2.100 a 2.400 m | m³ | 18.62
1917082 | SICRO | Dragagem de areia fina com draga hopper - capacidade da cisterna de 2.000 m³ - DMT de 2.400 a 2.700 m | m³ | 18.91
1917083 | SICRO | Dragagem de areia fina com draga hopper - capacidade da cisterna de 2.000 m³ - DMT de 2.700 a 3.000 m | m³ | 19.23
1917084 | SICRO | Dragagem de areia fina com draga hopper - capacidade da cisterna de 2.000 m³ - DMT de 3.000 m | m³ | 19.4
1901529 | SICRO | Dragagem de areia fina com draga hopper - capacidade da cisterna de 20.000 m³ - DMT de 1.500 a 1.800 m | m³ | 25.75
1901530 | SICRO | Dragagem de areia fina com draga hopper - capacidade da cisterna de 20.000 m³ - DMT de 1.800 a 2.100 m | m³ | 25.86
1901531 | SICRO | Dragagem de areia fina com draga hopper - capacidade da cisterna de 20.000 m³ - DMT de 2.100 a 2.400 m | m³ | 25.97
1901532 | SICRO | Dragagem de areia fina com draga hopper - capacidade da cisterna de 20.000 m³ - DMT de 2.400 a 2.700 m | m³ | 26.09
1901533 | SICRO | Dragagem de areia fina com draga hopper - capacidade da cisterna de 20.000 m³ - DMT de 2.700 a 3.000 m | m³ | 26.21
1901534 | SICRO | Dragagem de areia fina com draga hopper - capacidade da cisterna de 20.000 m³ - DMT de 3.000 m | m³ | 26.28
1917115 | SICRO | Dragagem de areia fina com draga hopper - capacidade da cisterna de 3.000 m³ - DMT de 1.500 a 1.800 m | m³ | 16.64
1917116 | SICRO | Dragagem de areia fina com draga hopper - capacidade da cisterna de 3.000 m³ - DMT de 1.800 a 2.100 m | m³ | 16.86
1917117 | SICRO | Dragagem de areia fina com draga hopper - capacidade da cisterna de 3.000 m³ - DMT de 2.100 a 2.400 m | m³ | 17.08
1917118 | SICRO | Dragagem de areia fina com draga hopper - capacidade da cisterna de 3.000 m³ - DMT de 2.400 a 2.700 m | m³ | 17.32
1917119 | SICRO | Dragagem de areia fina com draga hopper - capacidade da cisterna de 3.000 m³ - DMT de 2.700 a 3.000 m | m³ | 17.56
1917120 | SICRO | Dragagem de areia fina com draga hopper - capacidade da cisterna de 3.000 m³ - DMT de 3.000 m | m³ | 17.7
1917151 | SICRO | Dragagem de areia fina com draga hopper - capacidade da cisterna de 4.000 m³ - DMT de 1.500 a 1.800 m | m³ | 15.54
1917152 | SICRO | Dragagem de areia fina com draga hopper - capacidade da cisterna de 4.000 m³ - DMT de 1.800 a 2.100 m | m³ | 15.73
1917153 | SICRO | Dragagem de areia fina com draga hopper - capacidade da cisterna de 4.000 m³ - DMT de 2.100 a 2.400 m | m³ | 15.92
1917154 | SICRO | Dragagem de areia fina com draga hopper - capacidade da cisterna de 4.000 m³ - DMT de 2.400 a 2.700 m | m³ | 16.12
1917155 | SICRO | Dragagem de areia fina com draga hopper - capacidade da cisterna de 4.000 m³ - DMT de 2.700 a 3.000 m | m³ | 16.34
1917156 | SICRO | Dragagem de areia fina com draga hopper - capacidade da cisterna de 4.000 m³ - DMT de 3.000 m | m³ | 16.45
1917187 | SICRO | Dragagem de areia fina com draga hopper - capacidade da cisterna de 5.000 m³ - DMT de 1.500 a 1.800 m | m³ | 17.08
1917188 | SICRO | Dragagem de areia fina com draga hopper - capacidade da cisterna de 5.000 m³ - DMT de 1.800 a 2.100 m | m³ | 17.25
1917189 | SICRO | Dragagem de areia fina com draga hopper - capacidade da cisterna de 5.000 m³ - DMT de 2.100 a 2.400 m | m³ | 17.41
1917190 | SICRO | Dragagem de areia fina com draga hopper - capacidade da cisterna de 5.000 m³ - DMT de 2.400 a 2.700 m | m³ | 17.59
1917191 | SICRO | Dragagem de areia fina com draga hopper - capacidade da cisterna de 5.000 m³ - DMT de 2.700 a 3.000 m | m³ | 17.78
1917192 | SICRO | Dragagem de areia fina com draga hopper - capacidade da cisterna de 5.000 m³ - DMT de 3.000 m | m³ | 17.88
1917007 | SICRO | Dragagem de areia fina com draga hopper - capacidade da cisterna de 750 m³ - DMT de 1.500 a 1.800 m | m³ | 37.54
1917008 | SICRO | Dragagem de areia fina com draga hopper - capacidade da cisterna de 750 m³ - DMT de 1.800 a 2.100 m | m³ | 38.23
1917009 | SICRO | Dragagem de areia fina com draga hopper - capacidade da cisterna de 750 m³ - DMT de 2.100 a 2.400 m | m³ | 38.93
1917010 | SICRO | Dragagem de areia fina com draga hopper - capacidade da cisterna de 750 m³ - DMT de 2.400 a 2.700 m | m³ | 39.67
1917011 | SICRO | Dragagem de areia fina com draga hopper - capacidade da cisterna de 750 m³ - DMT de 2.700 a 3.000 m | m³ | 40.45
1917012 | SICRO | Dragagem de areia fina com draga hopper - capacidade da cisterna de 750 m³ - DMT de 3.000 m | m³ | 40.87
1917578 | SICRO | Dragagem de areia grossa com draga de sucção e recalque - bomba de 1.350 kW e cortador de 170 kW - distância de recalque de 1.100 a 1.300 m | m³ | 7.86
1917579 | SICRO | Dragagem de areia grossa com draga de sucção e recalque - bomba de 1.350 kW e cortador de 170 kW - distância de recalque de 1.300 a 1.500 m | m³ | 8.37
1917580 | SICRO | Dragagem de areia grossa com draga de sucção e recalque - bomba de 1.350 kW e cortador de 170 kW - distância de recalque de 1.500 a 1.700 m | m³ | 8.8
1917581 | SICRO | Dragagem de areia grossa com draga de sucção e recalque - bomba de 1.350 kW e cortador de 170 kW - distância de recalque de 1.700 a 1.900 m | m³ | 9.29
1917582 | SICRO | Dragagem de areia grossa com draga de sucção e recalque - bomba de 1.350 kW e cortador de 170 kW - distância de recalque de 1.900 a 2.100 m | m³ | 10
1917583 | SICRO | Dragagem de areia grossa com draga de sucção e recalque - bomba de 1.350 kW e cortador de 170 kW - distância de recalque de 2.100 a 2.300 m | m³ | 10.55
1917584 | SICRO | Dragagem de areia grossa com draga de sucção e recalque - bomba de 1.350 kW e cortador de 170 kW - distância de recalque de 2.300 a 2.500 m | m³ | 11.04
1917585 | SICRO | Dragagem de areia grossa com draga de sucção e recalque - bomba de 1.350 kW e cortador de 170 kW - distância de recalque de 2.500 a 2.700 m | m³ | 11.78
1917586 | SICRO | Dragagem de areia grossa com draga de sucção e recalque - bomba de 1.350 kW e cortador de 170 kW - distância de recalque de 2.700 a 2.900 m | m³ | 12.85
1917587 | SICRO | Dragagem de areia grossa com draga de sucção e recalque - bomba de 1.350 kW e cortador de 170 kW - distância de recalque de 2.900 a 3.100 m | m³ | 13.69
1917588 | SICRO | Dragagem de areia grossa com draga de sucção e recalque - bomba de 1.350 kW e cortador de 170 kW - distância de recalque de 3.100 a 3.300 m | m³ | 14.64
1917589 | SICRO | Dragagem de areia grossa com draga de sucção e recalque - bomba de 1.350 kW e cortador de 170 kW - distância de recalque de 3.300 a 3.500 m | m³ | 16.57
1917590 | SICRO | Dragagem de areia grossa com draga de sucção e recalque - bomba de 1.350 kW e cortador de 170 kW - distância de recalque de 3.500 a 3.700 m | m³ | 19.28
1917591 | SICRO | Dragagem de areia grossa com draga de sucção e recalque - bomba de 1.350 kW e cortador de 170 kW - distância de recalque de 3.700 a 3.900 m | m³ | 21.72
1917592 | SICRO | Dragagem de areia grossa com draga de sucção e recalque - bomba de 1.350 kW e cortador de 170 kW - distância de recalque de 3.900 a 4.100 m | m³ | 24.82
1917593 | SICRO | Dragagem de areia grossa com draga de sucção e recalque - bomba de 1.350 kW e cortador de 170 kW - distância de recalque de 4.100 a 4.300 m | m³ | 28.05
1917594 | SICRO | Dragagem de areia grossa com draga de sucção e recalque - bomba de 1.350 kW e cortador de 170 kW - distância de recalque de 4.300 a 4.500 m | m³ | 31.94
1917595 | SICRO | Dragagem de areia grossa com draga de sucção e recalque - bomba de 1.350 kW e cortador de 170 kW - distância de recalque de 4.500 a 4.700 m | m³ | 36.15
1917596 | SICRO | Dragagem de areia grossa com draga de sucção e recalque - bomba de 1.350 kW e cortador de 170 kW - distância de recalque de 4.700 a 4.900 m | m³ | 39.96
1917597 | SICRO | Dragagem de areia grossa com draga de sucção e recalque - bomba de 1.350 kW e cortador de 170 kW - distância de recalque de 4.900 a 5.100 m | m³ | 45.24
1917598 | SICRO | Dragagem de areia grossa com draga de sucção e recalque - bomba de 1.350 kW e cortador de 170 kW - distância de recalque de 5.100 a 5.300 m | m³ | 50.05
1917599 | SICRO | Dragagem de areia grossa com draga de sucção e recalque - bomba de 1.350 kW e cortador de 170 kW - distância de recalque de 5.300 a 5.500 m | m³ | 55.6
1917600 | SICRO | Dragagem de areia grossa com draga de sucção e recalque - bomba de 1.350 kW e cortador de 170 kW - distância de recalque de 5.500 a 5.700 m | m³ | 62.72
1917601 | SICRO | Dragagem de areia grossa com draga de sucção e recalque - bomba de 1.350 kW e cortador de 170 kW - distância de recalque de 5.700 a 5.900 m | m³ | 65.9
1917575 | SICRO | Dragagem de areia grossa com draga de sucção e recalque - bomba de 1.350 kW e cortador de 170 kW - distância de recalque de 500 a 700 m | m³ | 6.25
1917576 | SICRO | Dragagem de areia grossa com draga de sucção e recalque - bomba de 1.350 kW e cortador de 170 kW - distância de recalque de 700 a 900 m | m³ | 6.66
1917577 | SICRO | Dragagem de areia grossa com draga de sucção e recalque - bomba de 1.350 kW e cortador de 170 kW - distância de recalque de 900 a 1.100 m | m³ | 7.15
1917739 | SICRO | Dragagem de areia grossa com draga de sucção e recalque - bomba de 1.350 kW e cortador de 170 kW - distância de recalque de até 500 m | m³ | 6.15
1917253 | SICRO | Dragagem de areia grossa com draga de sucção e recalque - bomba de 294 kW e cortador de 30 kW - distância de recalque de 1.100 a 1.300 m | m³ | 9.36
1917254 | SICRO | Dragagem de areia grossa com draga de sucção e recalque - bomba de 294 kW e cortador de 30 kW - distância de recalque de 1.300 a 1.500 m | m³ | 10.03
1917255 | SICRO | Dragagem de areia grossa com draga de sucção e recalque - bomba de 294 kW e cortador de 30 kW - distância de recalque de 1.500 a 1.700 m | m³ | 10.87
1917256 | SICRO | Dragagem de areia grossa com draga de sucção e recalque - bomba de 294 kW e cortador de 30 kW - distância de recalque de 1.700 a 1.900 m | m³ | 11.75
1917257 | SICRO | Dragagem de areia grossa com draga de sucção e recalque - bomba de 294 kW e cortador de 30 kW - distância de recalque de 1.900 a 2.100 m | m³ | 12.93
1917258 | SICRO | Dragagem de areia grossa com draga de sucção e recalque - bomba de 294 kW e cortador de 30 kW - distância de recalque de 2.100 a 2.300 m | m³ | 14.16
1917259 | SICRO | Dragagem de areia grossa com draga de sucção e recalque - bomba de 294 kW e cortador de 30 kW - distância de recalque de 2.300 a 2.500 m | m³ | 17.68
1917250 | SICRO | Dragagem de areia grossa com draga de sucção e recalque - bomba de 294 kW e cortador de 30 kW - distância de recalque de 500 a 700 m | m³ | 7.05
1917251 | SICRO | Dragagem de areia grossa com draga de sucção e recalque - bomba de 294 kW e cortador de 30 kW - distância de recalque de 700 a 900 m | m³ | 7.46
1917252 | SICRO | Dragagem de areia grossa com draga de sucção e recalque - bomba de 294 kW e cortador de 30 kW - distância de recalque de 900 a 1.100 m | m³ | 8.34
1917726 | SICRO | Dragagem de areia grossa com draga de sucção e recalque - bomba de 294 kW e cortador de 30 kW - distância de recalque de até 500 m | m³ | 6.88
1917335 | SICRO | Dragagem de areia grossa com draga de sucção e recalque - bomba de 483 kW e cortador de 55 kW - distância de recalque de 1.100 a 1.300 m | m³ | 6.95
1917336 | SICRO | Dragagem de areia grossa com draga de sucção e recalque - bomba de 483 kW e cortador de 55 kW - distância de recalque de 1.300 a 1.500 m | m³ | 7.86
1917337 | SICRO | Dragagem de areia grossa com draga de sucção e recalque - bomba de 483 kW e cortador de 55 kW - distância de recalque de 1.500 a 1.700 m | m³ | 8.57
1917338 | SICRO | Dragagem de areia grossa com draga de sucção e recalque - bomba de 483 kW e cortador de 55 kW - distância de recalque de 1.700 a 1.900 m | m³ | 9.47
1917339 | SICRO | Dragagem de areia grossa com draga de sucção e recalque - bomba de 483 kW e cortador de 55 kW - distância de recalque de 1.900 a 2.100 m | m³ | 10.57
1917340 | SICRO | Dragagem de areia grossa com draga de sucção e recalque - bomba de 483 kW e cortador de 55 kW - distância de recalque de 2.100 a 2.300 m | m³ | 12.32
1917341 | SICRO | Dragagem de areia grossa com draga de sucção e recalque - bomba de 483 kW e cortador de 55 kW - distância de recalque de 2.300 a 2.500 m | m³ | 15.71
1917342 | SICRO | Dragagem de areia grossa com draga de sucção e recalque - bomba de 483 kW e cortador de 55 kW - distância de recalque de 2.500 a 2.700 m | m³ | 19.58
1917343 | SICRO | Dragagem de areia grossa com draga de sucção e recalque - bomba de 483 kW e cortador de 55 kW - distância de recalque de 2.700 a 2.900 m | m³ | 24.52
1917344 | SICRO | Dragagem de areia grossa com draga de sucção e recalque - bomba de 483 kW e cortador de 55 kW - distância de recalque de 2.900 a 3.100 m | m³ | 29.74
1917345 | SICRO | Dragagem de areia grossa com draga de sucção e recalque - bomba de 483 kW e cortador de 55 kW - distância de recalque de 3.100 a 3.300 m | m³ | 37.06
1917346 | SICRO | Dragagem de areia grossa com draga de sucção e recalque - bomba de 483 kW e cortador de 55 kW - distância de recalque de 3.300 a 3.500 m | m³ | 44.29
1917347 | SICRO | Dragagem de areia grossa com draga de sucção e recalque - bomba de 483 kW e cortador de 55 kW - distância de recalque de 3.500 a 3.700 m | m³ | 56.83
1917332 | SICRO | Dragagem de areia grossa com draga de sucção e recalque - bomba de 483 kW e cortador de 55 kW - distância de recalque de 500 a 700 m | m³ | 5.74
1917333 | SICRO | Dragagem de areia grossa com draga de sucção e recalque - bomba de 483 kW e cortador de 55 kW - distância de recalque de 700 a 900 m | m³ | 6.09
1917334 | SICRO | Dragagem de areia grossa com draga de sucção e recalque - bomba de 483 kW e cortador de 55 kW - distância de recalque de 900 a 1.100 m | m³ | 6.45
1917331 | SICRO | Dragagem de areia grossa com draga de sucção e recalque - bomba de 483 kW e cortador de 55 kW - distância de recalque de até 500 m | m³ | 5.29
1917443 | SICRO | Dragagem de areia grossa com draga de sucção e recalque - bomba de 746 kW e cortador de 110 kW - distância de recalque de 1.100 a 1.300 m | m³ | 7.82
1917444 | SICRO | Dragagem de areia grossa com draga de sucção e recalque - bomba de 746 kW e cortador de 110 kW - distância de recalque de 1.300 a 1.500 m | m³ | 8.43
1917445 | SICRO | Dragagem de areia grossa com draga de sucção e recalque - bomba de 746 kW e cortador de 110 kW - distância de recalque de 1.500 a 1.700 m | m³ | 9.1
1917446 | SICRO | Dragagem de areia grossa com draga de sucção e recalque - bomba de 746 kW e cortador de 110 kW - distância de recalque de 1.700 a 1.900 m | m³ | 9.8
1917447 | SICRO | Dragagem de areia grossa com draga de sucção e recalque - bomba de 746 kW e cortador de 110 kW - distância de recalque de 1.900 a 2.100 m | m³ | 10.83
1917448 | SICRO | Dragagem de areia grossa com draga de sucção e recalque - bomba de 746 kW e cortador de 110 kW - distância de recalque de 2.100 a 2.300 m | m³ | 11.75
1917449 | SICRO | Dragagem de areia grossa com draga de sucção e recalque - bomba de 746 kW e cortador de 110 kW - distância de recalque de 2.300 a 2.500 m | m³ | 12.96
1917450 | SICRO | Dragagem de areia grossa com draga de sucção e recalque - bomba de 746 kW e cortador de 110 kW - distância de recalque de 2.500 a 2.700 m | m³ | 14.45
1917451 | SICRO | Dragagem de areia grossa com draga de sucção e recalque - bomba de 746 kW e cortador de 110 kW - distância de recalque de 2.700 a 2.900 m | m³ | 17.74
1917452 | SICRO | Dragagem de areia grossa com draga de sucção e recalque - bomba de 746 kW e cortador de 110 kW - distância de recalque de 2.900 a 3.100 m | m³ | 20.99
1917453 | SICRO | Dragagem de areia grossa com draga de sucção e recalque - bomba de 746 kW e cortador de 110 kW - distância de recalque de 3.100 a 3.300 m | m³ | 24.94
1917454 | SICRO | Dragagem de areia grossa com draga de sucção e recalque - bomba de 746 kW e cortador de 110 kW - distância de recalque de 3.300 a 3.500 m | m³ | 29.28
1917455 | SICRO | Dragagem de areia grossa com draga de sucção e recalque - bomba de 746 kW e cortador de 110 kW - distância de recalque de 3.500 a 3.700 m | m³ | 34.8
1917456 | SICRO | Dragagem de areia grossa com draga de sucção e recalque - bomba de 746 kW e cortador de 110 kW - distância de recalque de 3.700 a 3.900 m | m³ | 40.8
1917457 | SICRO | Dragagem de areia grossa com draga de sucção e recalque - bomba de 746 kW e cortador de 110 kW - distância de recalque de 3.900 a 4.100 m | m³ | 46.17
1917458 | SICRO | Dragagem de areia grossa com draga de sucção e recalque - bomba de 746 kW e cortador de 110 kW - distância de recalque de 4.100 a 4.300 m | m³ | 53.3
1917459 | SICRO | Dragagem de areia grossa com draga de sucção e recalque - bomba de 746 kW e cortador de 110 kW - distância de recalque de 4.300 a 4.500 m | m³ | 56.06
1917440 | SICRO | Dragagem de areia grossa com draga de sucção e recalque - bomba de 746 kW e cortador de 110 kW - distância de recalque de 500 a 700 m | m³ | 5.56
1917441 | SICRO | Dragagem de areia grossa com draga de sucção e recalque - bomba de 746 kW e cortador de 110 kW - distância de recalque de 700 a 900 m | m³ | 6.24
1917442 | SICRO | Dragagem de areia grossa com draga de sucção e recalque - bomba de 746 kW e cortador de 110 kW - distância de recalque de 900 a 1.100 m | m³ | 6.91
1917734 | SICRO | Dragagem de areia grossa com draga de sucção e recalque - bomba de 746 kW e cortador de 110 kW - distância de recalque de até 500 m | m³ | 5.13
1917055 | SICRO | Dragagem de areia grossa com draga hopper - capacidade da cisterna de 1.000 m³ - DMT de 1.500 a 1.800 m | m³ | 24.61
1917056 | SICRO | Dragagem de areia grossa com draga hopper - capacidade da cisterna de 1.000 m³ - DMT de 1.800 a 2.100 m | m³ | 25.07
1917057 | SICRO | Dragagem de areia grossa com draga hopper - capacidade da cisterna de 1.000 m³ - DMT de 2.100 a 2.400 m | m³ | 25.54
1917058 | SICRO | Dragagem de areia grossa com draga hopper - capacidade da cisterna de 1.000 m³ - DMT de 2.400 a 2.700 m | m³ | 26.03
1917059 | SICRO | Dragagem de areia grossa com draga hopper - capacidade da cisterna de 1.000 m³ - DMT de 2.700 a 3.000 m | m³ | 26.55
1917060 | SICRO | Dragagem de areia grossa com draga hopper - capacidade da cisterna de 1.000 m³ - DMT de 3.000 m | m³ | 26.83
1901536 | SICRO | Dragagem de areia grossa com draga hopper - capacidade da cisterna de 10.000 m³ - DMT de 1.500 a 1.800 m | m³ | 14.09
1901537 | SICRO | Dragagem de areia grossa com draga hopper - capacidade da cisterna de 10.000 m³ - DMT de 1.800 a 2.100 m | m³ | 14.21
1901538 | SICRO | Dragagem de areia grossa com draga hopper - capacidade da cisterna de 10.000 m³ - DMT de 2.100 a 2.400 m | m³ | 14.33
1901539 | SICRO | Dragagem de areia grossa com draga hopper - capacidade da cisterna de 10.000 m³ - DMT de 2.400 a 2.700 m | m³ | 14.45
1901540 | SICRO | Dragagem de areia grossa com draga hopper - capacidade da cisterna de 10.000 m³ - DMT de 2.700 a 3.000 m | m³ | 14.59
1901535 | SICRO | Dragagem de areia grossa com draga hopper - capacidade da cisterna de 10.000 m³ - DMT de 3.000 m | m³ | 14.66
1901542 | SICRO | Dragagem de areia grossa com draga hopper - capacidade da cisterna de 15.000 m³ - DMT de 1.500 a 1.800 m | m³ | 18.45
1901543 | SICRO | Dragagem de areia grossa com draga hopper - capacidade da cisterna de 15.000 m³ - DMT de 1.800 a 2.100 m | m³ | 18.56
1901544 | SICRO | Dragagem de areia grossa com draga hopper - capacidade da cisterna de 15.000 m³ - DMT de 2.100 a 2.400 m | m³ | 18.67
1901545 | SICRO | Dragagem de areia grossa com draga hopper - capacidade da cisterna de 15.000 m³ - DMT de 2.400 a 2.700 m | m³ | 18.79
1901546 | SICRO | Dragagem de areia grossa com draga hopper - capacidade da cisterna de 15.000 m³ - DMT de 2.700 a 3.000 m | m³ | 18.92
1901541 | SICRO | Dragagem de areia grossa com draga hopper - capacidade da cisterna de 15.000 m³ - DMT de 3.000 m | m³ | 18.98
1917091 | SICRO | Dragagem de areia grossa com draga hopper - capacidade da cisterna de 2.000 m³ - DMT de 1.500 a 1.800 m | m³ | 16.42
1917092 | SICRO | Dragagem de areia grossa com draga hopper - capacidade da cisterna de 2.000 m³ - DMT de 1.800 a 2.100 m | m³ | 16.69
1917093 | SICRO | Dragagem de areia grossa com draga hopper - capacidade da cisterna de 2.000 m³ - DMT de 2.100 a 2.400 m | m³ | 16.97
1917094 | SICRO | Dragagem de areia grossa com draga hopper - capacidade da cisterna de 2.000 m³ - DMT de 2.400 a 2.700 m | m³ | 17.26
1917095 | SICRO | Dragagem de areia grossa com draga hopper - capacidade da cisterna de 2.000 m³ - DMT de 2.700 a 3.000 m | m³ | 17.57
1917096 | SICRO | Dragagem de areia grossa com draga hopper - capacidade da cisterna de 2.000 m³ - DMT de 3.000 m | m³ | 17.73
1901548 | SICRO | Dragagem de areia grossa com draga hopper - capacidade da cisterna de 20.000 m³ - DMT de 1.500 a 1.800 m | m³ | 22.92
1901549 | SICRO | Dragagem de areia grossa com draga hopper - capacidade da cisterna de 20.000 m³ - DMT de 1.800 a 2.100 m | m³ | 23.03
1901550 | SICRO | Dragagem de areia grossa com draga hopper - capacidade da cisterna de 20.000 m³ - DMT de 2.100 a 2.400 m | m³ | 23.14
1901551 | SICRO | Dragagem de areia grossa com draga hopper - capacidade da cisterna de 20.000 m³ - DMT de 2.400 a 2.700 m | m³ | 23.25
1901552 | SICRO | Dragagem de areia grossa com draga hopper - capacidade da cisterna de 20.000 m³ - DMT de 2.700 a 3.000 m | m³ | 23.37
1901547 | SICRO | Dragagem de areia grossa com draga hopper - capacidade da cisterna de 20.000 m³ - DMT de 3.000 m | m³ | 23.44
1917127 | SICRO | Dragagem de areia grossa com draga hopper - capacidade da cisterna de 3.000 m³ - DMT de 1.500 a 1.800 m | m³ | 15.09
1917128 | SICRO | Dragagem de areia grossa com draga hopper - capacidade da cisterna de 3.000 m³ - DMT de 1.800 a 2.100 m | m³ | 15.3
1917129 | SICRO | Dragagem de areia grossa com draga hopper - capacidade da cisterna de 3.000 m³ - DMT de 2.100 a 2.400 m | m³ | 15.52
1917130 | SICRO | Dragagem de areia grossa com draga hopper - capacidade da cisterna de 3.000 m³ - DMT de 2.400 a 2.700 m | m³ | 15.74
1917131 | SICRO | Dragagem de areia grossa com draga hopper - capacidade da cisterna de 3.000 m³ - DMT de 2.700 a 3.000 m | m³ | 15.98
1917132 | SICRO | Dragagem de areia grossa com draga hopper - capacidade da cisterna de 3.000 m³ - DMT de 3.000 m | m³ | 16.11
1917163 | SICRO | Dragagem de areia grossa com draga hopper - capacidade da cisterna de 4.000 m³ - DMT de 1.500 a 1.800 m | m³ | 14.07
1917164 | SICRO | Dragagem de areia grossa com draga hopper - capacidade da cisterna de 4.000 m³ - DMT de 1.800 a 2.100 m | m³ | 14.25
1917165 | SICRO | Dragagem de areia grossa com draga hopper - capacidade da cisterna de 4.000 m³ - DMT de 2.100 a 2.400 m | m³ | 14.44
1917166 | SICRO | Dragagem de areia grossa com draga hopper - capacidade da cisterna de 4.000 m³ - DMT de 2.400 a 2.700 m | m³ | 14.63
1917167 | SICRO | Dragagem de areia grossa com draga hopper - capacidade da cisterna de 4.000 m³ - DMT de 2.700 a 3.000 m | m³ | 14.84
1917168 | SICRO | Dragagem de areia grossa com draga hopper - capacidade da cisterna de 4.000 m³ - DMT de 3.000 m | m³ | 14.95
1917199 | SICRO | Dragagem de areia grossa com draga hopper - capacidade da cisterna de 5.000 m³ - DMT de 1.500 a 1.800 m | m³ | 15.39
1917200 | SICRO | Dragagem de areia grossa com draga hopper - capacidade da cisterna de 5.000 m³ - DMT de 1.800 a 2.100 m | m³ | 15.55
1917201 | SICRO | Dragagem de areia grossa com draga hopper - capacidade da cisterna de 5.000 m³ - DMT de 2.100 a 2.400 m | m³ | 15.71
1917202 | SICRO | Dragagem de areia grossa com draga hopper - capacidade da cisterna de 5.000 m³ - DMT de 2.400 a 2.700 m | m³ | 15.89
1917203 | SICRO | Dragagem de areia grossa com draga hopper - capacidade da cisterna de 5.000 m³ - DMT de 2.700 a 3.000 m | m³ | 16.07
1917204 | SICRO | Dragagem de areia grossa com draga hopper - capacidade da cisterna de 5.000 m³ - DMT de 3.000 m | m³ | 16.17
1917019 | SICRO | Dragagem de areia grossa com draga hopper - capacidade da cisterna de 750 m³ - DMT de 1.500 a 1.800 m | m³ | 34.14
1917020 | SICRO | Dragagem de areia grossa com draga hopper - capacidade da cisterna de 750 m³ - DMT de 1.800 a 2.100 m | m³ | 34.81
1917021 | SICRO | Dragagem de areia grossa com draga hopper - capacidade da cisterna de 750 m³ - DMT de 2.100 a 2.400 m | m³ | 35.49
1917022 | SICRO | Dragagem de areia grossa com draga hopper - capacidade da cisterna de 750 m³ - DMT de 2.400 a 2.700 m | m³ | 36.22
1917023 | SICRO | Dragagem de areia grossa com draga hopper - capacidade da cisterna de 750 m³ - DMT de 2.700 a 3.000 m | m³ | 36.98
1917024 | SICRO | Dragagem de areia grossa com draga hopper - capacidade da cisterna de 750 m³ - DMT de 3.000 m | m³ | 37.38
1917541 | SICRO | Dragagem de areia média com draga de sucção e recalque - bomba de 1.350 kW e cortador de 170 kW - distância de recalque de 1.100 a 1.300 m | m³ | 6.74
1917542 | SICRO | Dragagem de areia média com draga de sucção e recalque - bomba de 1.350 kW e cortador de 170 kW - distância de recalque de 1.300 a 1.500 m | m³ | 7.45
1917543 | SICRO | Dragagem de areia média com draga de sucção e recalque - bomba de 1.350 kW e cortador de 170 kW - distância de recalque de 1.500 a 1.700 m | m³ | 7.8
1917544 | SICRO | Dragagem de areia média com draga de sucção e recalque - bomba de 1.350 kW e cortador de 170 kW - distância de recalque de 1.700 a 1.900 m | m³ | 8.14
1917545 | SICRO | Dragagem de areia média com draga de sucção e recalque - bomba de 1.350 kW e cortador de 170 kW - distância de recalque de 1.900 a 2.100 m | m³ | 8.59
1917546 | SICRO | Dragagem de areia média com draga de sucção e recalque - bomba de 1.350 kW e cortador de 170 kW - distância de recalque de 2.100 a 2.300 m | m³ | 8.97
1917547 | SICRO | Dragagem de areia média com draga de sucção e recalque - bomba de 1.350 kW e cortador de 170 kW - distância de recalque de 2.300 a 2.500 m | m³ | 9.73
1917548 | SICRO | Dragagem de areia média com draga de sucção e recalque - bomba de 1.350 kW e cortador de 170 kW - distância de recalque de 2.500 a 2.700 m | m³ | 10.21
1917549 | SICRO | Dragagem de areia média com draga de sucção e recalque - bomba de 1.350 kW e cortador de 170 kW - distância de recalque de 2.700 a 2.900 m | m³ | 10.72
1917550 | SICRO | Dragagem de areia média com draga de sucção e recalque - bomba de 1.350 kW e cortador de 170 kW - distância de recalque de 2.900 a 3.100 m | m³ | 11.27
1917551 | SICRO | Dragagem de areia média com draga de sucção e recalque - bomba de 1.350 kW e cortador de 170 kW - distância de recalque de 3.100 a 3.300 m | m³ | 12.13
1917552 | SICRO | Dragagem de areia média com draga de sucção e recalque - bomba de 1.350 kW e cortador de 170 kW - distância de recalque de 3.300 a 3.500 m | m³ | 12.73
1917553 | SICRO | Dragagem de areia média com draga de sucção e recalque - bomba de 1.350 kW e cortador de 170 kW - distância de recalque de 3.500 a 3.700 m | m³ | 12.61
1917554 | SICRO | Dragagem de areia média com draga de sucção e recalque - bomba de 1.350 kW e cortador de 170 kW - distância de recalque de 3.700 a 3.900 m | m³ | 13.86
1917555 | SICRO | Dragagem de areia média com draga de sucção e recalque - bomba de 1.350 kW e cortador de 170 kW - distância de recalque de 3.900 a 4.100 m | m³ | 14.51
1917556 | SICRO | Dragagem de areia média com draga de sucção e recalque - bomba de 1.350 kW e cortador de 170 kW - distância de recalque de 4.100 a 4.300 m | m³ | 15.56
1917557 | SICRO | Dragagem de areia média com draga de sucção e recalque - bomba de 1.350 kW e cortador de 170 kW - distância de recalque de 4.300 a 4.500 m | m³ | 16.27
1917558 | SICRO | Dragagem de areia média com draga de sucção e recalque - bomba de 1.350 kW e cortador de 170 kW - distância de recalque de 4.500 a 4.700 m | m³ | 17.32
1917559 | SICRO | Dragagem de areia média com draga de sucção e recalque - bomba de 1.350 kW e cortador de 170 kW - distância de recalque de 4.700 a 4.900 m | m³ | 19.12
1917560 | SICRO | Dragagem de areia média com draga de sucção e recalque - bomba de 1.350 kW e cortador de 170 kW - distância de recalque de 4.900 a 5.100 m | m³ | 21.38
1917561 | SICRO | Dragagem de areia média com draga de sucção e recalque - bomba de 1.350 kW e cortador de 170 kW - distância de recalque de 5.100 a 5.300 m | m³ | 23.64
1917562 | SICRO | Dragagem de areia média com draga de sucção e recalque - bomba de 1.350 kW e cortador de 170 kW - distância de recalque de 5.300 a 5.500 m | m³ | 26.23
1917563 | SICRO | Dragagem de areia média com draga de sucção e recalque - bomba de 1.350 kW e cortador de 170 kW - distância de recalque de 5.500 a 5.700 m | m³ | 28.59
1917564 | SICRO | Dragagem de areia média com draga de sucção e recalque - bomba de 1.350 kW e cortador de 170 kW - distância de recalque de 5.700 a 5.900 m | m³ | 31.14
1917565 | SICRO | Dragagem de areia média com draga de sucção e recalque - bomba de 1.350 kW e cortador de 170 kW - distância de recalque de 5.900 a 6.100 m | m³ | 34.51
1917538 | SICRO | Dragagem de areia média com draga de sucção e recalque - bomba de 1.350 kW e cortador de 170 kW - distância de recalque de 500 a 700 m | m³ | 5.69
1917566 | SICRO | Dragagem de areia média com draga de sucção e recalque - bomba de 1.350 kW e cortador de 170 kW - distância de recalque de 6.100 a 6.300 m | m³ | 37.96
1917567 | SICRO | Dragagem de areia média com draga de sucção e recalque - bomba de 1.350 kW e cortador de 170 kW - distância de recalque de 6.300 a 6.500 m | m³ | 41.61
1917568 | SICRO | Dragagem de areia média com draga de sucção e recalque - bomba de 1.350 kW e cortador de 170 kW - distância de recalque de 6.500 a 6.700 m | m³ | 45.1
1917569 | SICRO | Dragagem de areia média com draga de sucção e recalque - bomba de 1.350 kW e cortador de 170 kW - distância de recalque de 6.700 a 6.900 m | m³ | 49.4
1917570 | SICRO | Dragagem de areia média com draga de sucção e recalque - bomba de 1.350 kW e cortador de 170 kW - distância de recalque de 6.900 a 7.100 m | m³ | 53.37
1917571 | SICRO | Dragagem de areia média com draga de sucção e recalque - bomba de 1.350 kW e cortador de 170 kW - distância de recalque de 7.100 a 7.300 m | m³ | 58.09
1917572 | SICRO | Dragagem de areia média com draga de sucção e recalque - bomba de 1.350 kW e cortador de 170 kW - distância de recalque de 7.300 a 7.500 m | m³ | 63.35
1917573 | SICRO | Dragagem de areia média com draga de sucção e recalque - bomba de 1.350 kW e cortador de 170 kW - distância de recalque de 7.500 a 7.700 m | m³ | 69.09
1917574 | SICRO | Dragagem de areia média com draga de sucção e recalque - bomba de 1.350 kW e cortador de 170 kW - distância de recalque de 7.700 a 7.900 m | m³ | 74.29
1917539 | SICRO | Dragagem de areia média com draga de sucção e recalque - bomba de 1.350 kW e cortador de 170 kW - distância de recalque de 700 a 900 m | m³ | 6.01
1917540 | SICRO | Dragagem de areia média com draga de sucção e recalque - bomba de 1.350 kW e cortador de 170 kW - distância de recalque de 900 a 1.100 m | m³ | 6.41
1917738 | SICRO | Dragagem de areia média com draga de sucção e recalque - bomba de 1.350 kW e cortador de 170 kW - distância de recalque de até 500 m | m³ | 5.6
1917238 | SICRO | Dragagem de areia média com draga de sucção e recalque - bomba de 294 kW e cortador de 30 kW - distância de recalque de 1.100 a 1.300 m | m³ | 8.35
1917239 | SICRO | Dragagem de areia média com draga de sucção e recalque - bomba de 294 kW e cortador de 30 kW - distância de recalque de 1.300 a 1.500 m | m³ | 9.13
1917240 | SICRO | Dragagem de areia média com draga de sucção e recalque - bomba de 294 kW e cortador de 30 kW - distância de recalque de 1.500 a 1.700 m | m³ | 9.75
1917241 | SICRO | Dragagem de areia média com draga de sucção e recalque - bomba de 294 kW e cortador de 30 kW - distância de recalque de 1.700 a 1.900 m | m³ | 10.33
1917242 | SICRO | Dragagem de areia média com draga de sucção e recalque - bomba de 294 kW e cortador de 30 kW - distância de recalque de 1.900 a 2.100 m | m³ | 10.88
1917243 | SICRO | Dragagem de areia média com draga de sucção e recalque - bomba de 294 kW e cortador de 30 kW - distância de recalque de 2.100 a 2.300 m | m³ | 11.41
1917244 | SICRO | Dragagem de areia média com draga de sucção e recalque - bomba de 294 kW e cortador de 30 kW - distância de recalque de 2.300 a 2.500 m | m³ | 12.14
1917245 | SICRO | Dragagem de areia média com draga de sucção e recalque - bomba de 294 kW e cortador de 30 kW - distância de recalque de 2.500 a 2.700 m | m³ | 12.77
1917246 | SICRO | Dragagem de areia média com draga de sucção e recalque - bomba de 294 kW e cortador de 30 kW - distância de recalque de 2.700 a 2.900 m | m³ | 13.45
1917247 | SICRO | Dragagem de areia média com draga de sucção e recalque - bomba de 294 kW e cortador de 30 kW - distância de recalque de 2.900 a 3.100 m | m³ | 14.58
1917248 | SICRO | Dragagem de areia média com draga de sucção e recalque - bomba de 294 kW e cortador de 30 kW - distância de recalque de 3.100 a 3.300 m | m³ | 16.66
1917249 | SICRO | Dragagem de areia média com draga de sucção e recalque - bomba de 294 kW e cortador de 30 kW - distância de recalque de 3.300 a 3.500 m | m³ | 20.01
1917235 | SICRO | Dragagem de areia média com draga de sucção e recalque - bomba de 294 kW e cortador de 30 kW - distância de recalque de 500 a 700 m | m³ | 6.65
1917236 | SICRO | Dragagem de areia média com draga de sucção e recalque - bomba de 294 kW e cortador de 30 kW - distância de recalque de 700 a 900 m | m³ | 7.1
1917237 | SICRO | Dragagem de areia média com draga de sucção e recalque - bomba de 294 kW e cortador de 30 kW - distância de recalque de 900 a 1.100 m | m³ | 7.65
1917725 | SICRO | Dragagem de areia média com draga de sucção e recalque - bomba de 294 kW e cortador de 30 kW - distância de recalque de até 500 m | m³ | 6.47
1917311 | SICRO | Dragagem de areia média com draga de sucção e recalque - bomba de 483 kW e cortador de 55 kW - distância de recalque de 1.100 a 1.300 m | m³ | 6.6
1917312 | SICRO | Dragagem de areia média com draga de sucção e recalque - bomba de 483 kW e cortador de 55 kW - distância de recalque de 1.300 a 1.500 m | m³ | 7.41
1917313 | SICRO | Dragagem de areia média com draga de sucção e recalque - bomba de 483 kW e cortador de 55 kW - distância de recalque de 1.500 a 1.700 m | m³ | 7.95
1917314 | SICRO | Dragagem de areia média com draga de sucção e recalque - bomba de 483 kW e cortador de 55 kW - distância de recalque de 1.700 a 1.900 m | m³ | 8.46
1917315 | SICRO | Dragagem de areia média com draga de sucção e recalque - bomba de 483 kW e cortador de 55 kW - distância de recalque de 1.900 a 2.100 m | m³ | 9.08
1917316 | SICRO | Dragagem de areia média com draga de sucção e recalque - bomba de 483 kW e cortador de 55 kW - distância de recalque de 2.100 a 2.300 m | m³ | 9.69
1917317 | SICRO | Dragagem de areia média com draga de sucção e recalque - bomba de 483 kW e cortador de 55 kW - distância de recalque de 2.300 a 2.500 m | m³ | 10.65
1917318 | SICRO | Dragagem de areia média com draga de sucção e recalque - bomba de 483 kW e cortador de 55 kW - distância de recalque de 2.500 a 2.700 m | m³ | 11.5
1917319 | SICRO | Dragagem de areia média com draga de sucção e recalque - bomba de 483 kW e cortador de 55 kW - distância de recalque de 2.700 a 2.900 m | m³ | 12.3
1917320 | SICRO | Dragagem de areia média com draga de sucção e recalque - bomba de 483 kW e cortador de 55 kW - distância de recalque de 2.900 a 3.100 m | m³ | 13.17
1917321 | SICRO | Dragagem de areia média com draga de sucção e recalque - bomba de 483 kW e cortador de 55 kW - distância de recalque de 3.100 a 3.300 m | m³ | 16.15
1917322 | SICRO | Dragagem de areia média com draga de sucção e recalque - bomba de 483 kW e cortador de 55 kW - distância de recalque de 3.300 a 3.500 m | m³ | 18.75
1917323 | SICRO | Dragagem de areia média com draga de sucção e recalque - bomba de 483 kW e cortador de 55 kW - distância de recalque de 3.500 a 3.700 m | m³ | 22.1
1917324 | SICRO | Dragagem de areia média com draga de sucção e recalque - bomba de 483 kW e cortador de 55 kW - distância de recalque de 3.700 a 3.900 m | m³ | 25.62
1917325 | SICRO | Dragagem de areia média com draga de sucção e recalque - bomba de 483 kW e cortador de 55 kW - distância de recalque de 3.900 a 4.100 m | m³ | 29.79
1917326 | SICRO | Dragagem de areia média com draga de sucção e recalque - bomba de 483 kW e cortador de 55 kW - distância de recalque de 4.100 a 4.300 m | m³ | 35.43
1917327 | SICRO | Dragagem de areia média com draga de sucção e recalque - bomba de 483 kW e cortador de 55 kW - distância de recalque de 4.300 a 4.500 m | m³ | 41.18
1917328 | SICRO | Dragagem de areia média com draga de sucção e recalque - bomba de 483 kW e cortador de 55 kW - distância de recalque de 4.500 a 4.700 m | m³ | 47.79
1917329 | SICRO | Dragagem de areia média com draga de sucção e recalque - bomba de 483 kW e cortador de 55 kW - distância de recalque de 4.700 a 4.900 m | m³ | 52.3
1917330 | SICRO | Dragagem de areia média com draga de sucção e recalque - bomba de 483 kW e cortador de 55 kW - distância de recalque de 4.900 a 5.100 m | m³ | 57.85
1917308 | SICRO | Dragagem de areia média com draga de sucção e recalque - bomba de 483 kW e cortador de 55 kW - distância de recalque de 500 a 700 m | m³ | 5.47
1917309 | SICRO | Dragagem de areia média com draga de sucção e recalque - bomba de 483 kW e cortador de 55 kW - distância de recalque de 700 a 900 m | m³ | 5.79
1917310 | SICRO | Dragagem de areia média com draga de sucção e recalque - bomba de 483 kW e cortador de 55 kW - distância de recalque de 900 a 1.100 m | m³ | 6.13
1917730 | SICRO | Dragagem de areia média com draga de sucção e recalque - bomba de 483 kW e cortador de 55 kW - distância de recalque de até 500 m | m³ | 5.4
1917415 | SICRO | Dragagem de areia média com draga de sucção e recalque - bomba de 746 kW e cortador de 110 kW - distância de recalque de 1.100 a 1.300 m | m³ | 6.71
1917416 | SICRO | Dragagem de areia média com draga de sucção e recalque - bomba de 746 kW e cortador de 110 kW - distância de recalque de 1.300 a 1.500 m | m³ | 7.46
1917417 | SICRO | Dragagem de areia média com draga de sucção e recalque - bomba de 746 kW e cortador de 110 kW - distância de recalque de 1.500 a 1.700 m | m³ | 7.97
1917418 | SICRO | Dragagem de areia média com draga de sucção e recalque - bomba de 746 kW e cortador de 110 kW - distância de recalque de 1.700 a 1.900 m | m³ | 8.45
1917419 | SICRO | Dragagem de areia média com draga de sucção e recalque - bomba de 746 kW e cortador de 110 kW - distância de recalque de 1.900 a 2.100 m | m³ | 8.86
1917420 | SICRO | Dragagem de areia média com draga de sucção e recalque - bomba de 746 kW e cortador de 110 kW - distância de recalque de 2.100 a 2.300 m | m³ | 9.37
1917421 | SICRO | Dragagem de areia média com draga de sucção e recalque - bomba de 746 kW e cortador de 110 kW - distância de recalque de 2.300 a 2.500 m | m³ | 10.16
1917422 | SICRO | Dragagem de areia média com draga de sucção e recalque - bomba de 746 kW e cortador de 110 kW - distância de recalque de 2.500 a 2.700 m | m³ | 10.63
1917423 | SICRO | Dragagem de areia média com draga de sucção e recalque - bomba de 746 kW e cortador de 110 kW - distância de recalque de 2.700 a 2.900 m | m³ | 11.12
1917424 | SICRO | Dragagem de areia média com draga de sucção e recalque - bomba de 746 kW e cortador de 110 kW - distância de recalque de 2.900 a 3.100 m | m³ | 11.63
1917425 | SICRO | Dragagem de areia média com draga de sucção e recalque - bomba de 746 kW e cortador de 110 kW - distância de recalque de 3.100 a 3.300 m | m³ | 12.61
1917426 | SICRO | Dragagem de areia média com draga de sucção e recalque - bomba de 746 kW e cortador de 110 kW - distância de recalque de 3.300 a 3.500 m | m³ | 13.71
1917427 | SICRO | Dragagem de areia média com draga de sucção e recalque - bomba de 746 kW e cortador de 110 kW - distância de recalque de 3.500 a 3.700 m | m³ | 15.72
1917428 | SICRO | Dragagem de areia média com draga de sucção e recalque - bomba de 746 kW e cortador de 110 kW - distância de recalque de 3.700 a 3.900 m | m³ | 18.08
1917429 | SICRO | Dragagem de areia média com draga de sucção e recalque - bomba de 746 kW e cortador de 110 kW - distância de recalque de 3.900 a 4.100 m | m³ | 20.56
1917430 | SICRO | Dragagem de areia média com draga de sucção e recalque - bomba de 746 kW e cortador de 110 kW - distância de recalque de 4.100 a 4.300 m | m³ | 23.82
1917431 | SICRO | Dragagem de areia média com draga de sucção e recalque - bomba de 746 kW e cortador de 110 kW - distância de recalque de 4.300 a 4.500 m | m³ | 26.71
1917432 | SICRO | Dragagem de areia média com draga de sucção e recalque - bomba de 746 kW e cortador de 110 kW - distância de recalque de 4.500 a 4.700 m | m³ | 30.47
1917433 | SICRO | Dragagem de areia média com draga de sucção e recalque - bomba de 746 kW e cortador de 110 kW - distância de recalque de 4.700 a 4.900 m | m³ | 34.33
1917434 | SICRO | Dragagem de areia média com draga de sucção e recalque - bomba de 746 kW e cortador de 110 kW - distância de recalque de 4.900 a 5.100 m | m³ | 38.86
1917435 | SICRO | Dragagem de areia média com draga de sucção e recalque - bomba de 746 kW e cortador de 110 kW - distância de recalque de 5.100 a 5.300 m | m³ | 44.36
1917436 | SICRO | Dragagem de areia média com draga de sucção e recalque - bomba de 746 kW e cortador de 110 kW - distância de recalque de 5.300 a 5.500 m | m³ | 49.32
1917437 | SICRO | Dragagem de areia média com draga de sucção e recalque - bomba de 746 kW e cortador de 110 kW - distância de recalque de 5.500 a 5.700 m | m³ | 55.68
1917438 | SICRO | Dragagem de areia média com draga de sucção e recalque - bomba de 746 kW e cortador de 110 kW - distância de recalque de 5.700 a 5.900 m | m³ | 60.11
1917439 | SICRO | Dragagem de areia média com draga de sucção e recalque - bomba de 746 kW e cortador de 110 kW - distância de recalque de 5.900 a 6.100 m | m³ | 63.97
1917412 | SICRO | Dragagem de areia média com draga de sucção e recalque - bomba de 746 kW e cortador de 110 kW - distância de recalque de 500 a 700 m | m³ | 5.14
1917413 | SICRO | Dragagem de areia média com draga de sucção e recalque - bomba de 746 kW e cortador de 110 kW - distância de recalque de 700 a 900 m | m³ | 5.71
1917414 | SICRO | Dragagem de areia média com draga de sucção e recalque - bomba de 746 kW e cortador de 110 kW - distância de recalque de 900 a 1.100 m | m³ | 6.28
1917733 | SICRO | Dragagem de areia média com draga de sucção e recalque - bomba de 746 kW e cortador de 110 kW - distância de recalque de até 500 m | m³ | 4.78
1917049 | SICRO | Dragagem de areia média com draga hopper - capacidade da cisterna de 1.000 m³ - DMT de 1.500 a 1.800 m | m³ | 25.43
1917050 | SICRO | Dragagem de areia média com draga hopper - capacidade da cisterna de 1.000 m³ - DMT de 1.800 a 2.100 m | m³ | 25.89
1917051 | SICRO | Dragagem de areia média com draga hopper - capacidade da cisterna de 1.000 m³ - DMT de 2.100 a 2.400 m | m³ | 26.37
1917052 | SICRO | Dragagem de areia média com draga hopper - capacidade da cisterna de 1.000 m³ - DMT de 2.400 a 2.700 m | m³ | 26.86
1917053 | SICRO | Dragagem de areia média com draga hopper - capacidade da cisterna de 1.000 m³ - DMT de 2.700 a 3.000 m | m³ | 27.39
1917054 | SICRO | Dragagem de areia média com draga hopper - capacidade da cisterna de 1.000 m³ - DMT de 3.000 m | m³ | 27.67
1901553 | SICRO | Dragagem de areia média com draga hopper - capacidade da cisterna de 10.000 m³ - DMT de 1.500 a 1.800 m | m³ | 14.63
1901554 | SICRO | Dragagem de areia média com draga hopper - capacidade da cisterna de 10.000 m³ - DMT de 1.800 a 2.100 m | m³ | 14.75
1901555 | SICRO | Dragagem de areia média com draga hopper - capacidade da cisterna de 10.000 m³ - DMT de 2.100 a 2.400 m | m³ | 14.87
1901556 | SICRO | Dragagem de areia média com draga hopper - capacidade da cisterna de 10.000 m³ - DMT de 2.400 a 2.700 m | m³ | 14.99
1901557 | SICRO | Dragagem de areia média com draga hopper - capacidade da cisterna de 10.000 m³ - DMT de 2.700 a 3.000 m | m³ | 15.13
1901558 | SICRO | Dragagem de areia média com draga hopper - capacidade da cisterna de 10.000 m³ - DMT de 3.000 m | m³ | 15.2
1901560 | SICRO | Dragagem de areia média com draga hopper - capacidade da cisterna de 15.000 m³ - DMT de 1.500 a 1.800 m | m³ | 19.19
1901561 | SICRO | Dragagem de areia média com draga hopper - capacidade da cisterna de 15.000 m³ - DMT de 1.800 a 2.100 m | m³ | 19.3
1901562 | SICRO | Dragagem de areia média com draga hopper - capacidade da cisterna de 15.000 m³ - DMT de 2.100 a 2.400 m | m³ | 19.42
1901563 | SICRO | Dragagem de areia média com draga hopper - capacidade da cisterna de 15.000 m³ - DMT de 2.400 a 2.700 m | m³ | 19.54
1901564 | SICRO | Dragagem de areia média com draga hopper - capacidade da cisterna de 15.000 m³ - DMT de 2.700 a 3.000 m | m³ | 19.66
1901559 | SICRO | Dragagem de areia média com draga hopper - capacidade da cisterna de 15.000 m³ - DMT de 3.000 m | m³ | 19.73
1917085 | SICRO | Dragagem de areia média com draga hopper - capacidade da cisterna de 2.000 m³ - DMT de 1.500 a 1.800 m | m³ | 16.98
1917086 | SICRO | Dragagem de areia média com draga hopper - capacidade da cisterna de 2.000 m³ - DMT de 1.800 a 2.100 m | m³ | 17.25
1917087 | SICRO | Dragagem de areia média com draga hopper - capacidade da cisterna de 2.000 m³ - DMT de 2.100 a 2.400 m | m³ | 17.53
1917088 | SICRO | Dragagem de areia média com draga hopper - capacidade da cisterna de 2.000 m³ - DMT de 2.400 a 2.700 m | m³ | 17.82
1917089 | SICRO | Dragagem de areia média com draga hopper - capacidade da cisterna de 2.000 m³ - DMT de 2.700 a 3.000 m | m³ | 18.14
1917090 | SICRO | Dragagem de areia média com draga hopper - capacidade da cisterna de 2.000 m³ - DMT de 3.000 m | m³ | 18.3
1901566 | SICRO | Dragagem de areia média com draga hopper - capacidade da cisterna de 20.000 m³ - DMT de 1.500 a 1.800 m | m³ | 23.87
1901567 | SICRO | Dragagem de areia média com draga hopper - capacidade da cisterna de 20.000 m³ - DMT de 1.800 a 2.100 m | m³ | 23.98
1901568 | SICRO | Dragagem de areia média com draga hopper - capacidade da cisterna de 20.000 m³ - DMT de 2.100 a 2.400 m | m³ | 24.09
1901569 | SICRO | Dragagem de areia média com draga hopper - capacidade da cisterna de 20.000 m³ - DMT de 2.400 a 2.700 m | m³ | 24.2
1901570 | SICRO | Dragagem de areia média com draga hopper - capacidade da cisterna de 20.000 m³ - DMT de 2.700 a 3.000 m | m³ | 24.32
1901565 | SICRO | Dragagem de areia média com draga hopper - capacidade da cisterna de 20.000 m³ - DMT de 3.000 m | m³ | 24.39
1917121 | SICRO | Dragagem de areia média com draga hopper - capacidade da cisterna de 3.000 m³ - DMT de 1.500 a 1.800 m | m³ | 15.62
1917122 | SICRO | Dragagem de areia média com draga hopper - capacidade da cisterna de 3.000 m³ - DMT de 1.800 a 2.100 m | m³ | 15.83
1917123 | SICRO | Dragagem de areia média com draga hopper - capacidade da cisterna de 3.000 m³ - DMT de 2.100 a 2.400 m | m³ | 16.05
1917124 | SICRO | Dragagem de areia média com draga hopper - capacidade da cisterna de 3.000 m³ - DMT de 2.400 a 2.700 m | m³ | 16.28
1917125 | SICRO | Dragagem de areia média com draga hopper - capacidade da cisterna de 3.000 m³ - DMT de 2.700 a 3.000 m | m³ | 16.52
1917126 | SICRO | Dragagem de areia média com draga hopper - capacidade da cisterna de 3.000 m³ - DMT de 3.000 m | m³ | 16.65
1917157 | SICRO | Dragagem de areia média com draga hopper - capacidade da cisterna de 4.000 m³ - DMT de 1.500 a 1.800 m | m³ | 14.57
1917158 | SICRO | Dragagem de areia média com draga hopper - capacidade da cisterna de 4.000 m³ - DMT de 1.800 a 2.100 m | m³ | 14.75
1917159 | SICRO | Dragagem de areia média com draga hopper - capacidade da cisterna de 4.000 m³ - DMT de 2.100 a 2.400 m | m³ | 14.94
1917160 | SICRO | Dragagem de areia média com draga hopper - capacidade da cisterna de 4.000 m³ - DMT de 2.400 a 2.700 m | m³ | 15.14
1917161 | SICRO | Dragagem de areia média com draga hopper - capacidade da cisterna de 4.000 m³ - DMT de 2.700 a 3.000 m | m³ | 15.35
1917162 | SICRO | Dragagem de areia média com draga hopper - capacidade da cisterna de 4.000 m³ - DMT de 3.000 m | m³ | 15.46
1917193 | SICRO | Dragagem de areia média com draga hopper - capacidade da cisterna de 5.000 m³ - DMT de 1.500 a 1.800 m | m³ | 15.96
1917194 | SICRO | Dragagem de areia média com draga hopper - capacidade da cisterna de 5.000 m³ - DMT de 1.800 a 2.100 m | m³ | 16.12
1917195 | SICRO | Dragagem de areia média com draga hopper - capacidade da cisterna de 5.000 m³ - DMT de 2.100 a 2.400 m | m³ | 16.29
1917196 | SICRO | Dragagem de areia média com draga hopper - capacidade da cisterna de 5.000 m³ - DMT de 2.400 a 2.700 m | m³ | 16.47
1917197 | SICRO | Dragagem de areia média com draga hopper - capacidade da cisterna de 5.000 m³ - DMT de 2.700 a 3.000 m | m³ | 16.65
1917198 | SICRO | Dragagem de areia média com draga hopper - capacidade da cisterna de 5.000 m³ - DMT de 3.000 m | m³ | 16.75
1917013 | SICRO | Dragagem de areia média com draga hopper - capacidade da cisterna de 750 m³ - DMT de 1.500 a 1.800 m | m³ | 35.3
1917014 | SICRO | Dragagem de areia média com draga hopper - capacidade da cisterna de 750 m³ - DMT de 1.800 a 2.100 m | m³ | 35.98
1917015 | SICRO | Dragagem de areia média com draga hopper - capacidade da cisterna de 750 m³ - DMT de 2.100 a 2.400 m | m³ | 36.67
1917016 | SICRO | Dragagem de areia média com draga hopper - capacidade da cisterna de 750 m³ - DMT de 2.400 a 2.700 m | m³ | 37.4
1917017 | SICRO | Dragagem de areia média com draga hopper - capacidade da cisterna de 750 m³ - DMT de 2.700 a 3.000 m | m³ | 38.17
1917018 | SICRO | Dragagem de areia média com draga hopper - capacidade da cisterna de 750 m³ - DMT de 3.000 m | m³ | 38.58
1917623 | SICRO | Dragagem de cascalho com draga de sucção e recalque - bomba de 1.350 kW e cortador de 170 kW - distância de recalque de 1.100 a 1.300 m | m³ | 23.65
1917624 | SICRO | Dragagem de cascalho com draga de sucção e recalque - bomba de 1.350 kW e cortador de 170 kW - distância de recalque de 1.300 a 1.500 m | m³ | 29.89
1917625 | SICRO | Dragagem de cascalho com draga de sucção e recalque - bomba de 1.350 kW e cortador de 170 kW - distância de recalque de 1.500 a 1.700 m | m³ | 37.5
1917626 | SICRO | Dragagem de cascalho com draga de sucção e recalque - bomba de 1.350 kW e cortador de 170 kW - distância de recalque de 1.700 a 1.900 m | m³ | 45.97
1917627 | SICRO | Dragagem de cascalho com draga de sucção e recalque - bomba de 1.350 kW e cortador de 170 kW - distância de recalque de 1.900 a 2.100 m | m³ | 55.35
1917628 | SICRO | Dragagem de cascalho com draga de sucção e recalque - bomba de 1.350 kW e cortador de 170 kW - distância de recalque de 2.100 a 2.300 m | m³ | 64.77
1917620 | SICRO | Dragagem de cascalho com draga de sucção e recalque - bomba de 1.350 kW e cortador de 170 kW - distância de recalque de 500 a 700 m | m³ | 11.08
1917621 | SICRO | Dragagem de cascalho com draga de sucção e recalque - bomba de 1.350 kW e cortador de 170 kW - distância de recalque de 700 a 900 m | m³ | 12.83
1917622 | SICRO | Dragagem de cascalho com draga de sucção e recalque - bomba de 1.350 kW e cortador de 170 kW - distância de recalque de 900 a 1.100 m | m³ | 15.96
1917741 | SICRO | Dragagem de cascalho com draga de sucção e recalque - bomba de 1.350 kW e cortador de 170 kW - distância de recalque de até 500 m | m³ | 10.22
1917269 | SICRO | Dragagem de cascalho com draga de sucção e recalque - bomba de 294 kW e cortador de 30 kW - distância de recalque de 1.100 a 1.300 m | m³ | 27.45
1917270 | SICRO | Dragagem de cascalho com draga de sucção e recalque - bomba de 294 kW e cortador de 30 kW - distância de recalque de 1.300 a 1.500 m | m³ | 37.01
1917266 | SICRO | Dragagem de cascalho com draga de sucção e recalque - bomba de 294 kW e cortador de 30 kW - distância de recalque de 500 a 700 m | m³ | 9
1917267 | SICRO | Dragagem de cascalho com draga de sucção e recalque - bomba de 294 kW e cortador de 30 kW - distância de recalque de 700 a 900 m | m³ | 13.07
1917268 | SICRO | Dragagem de cascalho com draga de sucção e recalque - bomba de 294 kW e cortador de 30 kW - distância de recalque de 900 a 1.100 m | m³ | 19.91
1917728 | SICRO | Dragagem de cascalho com draga de sucção e recalque - bomba de 294 kW e cortador de 30 kW - distância de recalque de até 500 m | m³ | 8.3
1917358 | SICRO | Dragagem de cascalho com draga de sucção e recalque - bomba de 483 kW e cortador de 55 kW - distância de recalque até 500 m | m³ | 8.57
1917362 | SICRO | Dragagem de cascalho com draga de sucção e recalque - bomba de 483 kW e cortador de 55 kW - distância de recalque de 1.100 a 1.300 m | m³ | 41.34
1917363 | SICRO | Dragagem de cascalho com draga de sucção e recalque - bomba de 483 kW e cortador de 55 kW - distância de recalque de 1.300 a 1.500 m | m³ | 50.38
1917359 | SICRO | Dragagem de cascalho com draga de sucção e recalque - bomba de 483 kW e cortador de 55 kW - distância de recalque de 500 a 700 m | m³ | 12.06
1917360 | SICRO | Dragagem de cascalho com draga de sucção e recalque - bomba de 483 kW e cortador de 55 kW - distância de recalque de 700 a 900 m | m³ | 19.77
1917361 | SICRO | Dragagem de cascalho com draga de sucção e recalque - bomba de 483 kW e cortador de 55 kW - distância de recalque de 900 a 1.100 m | m³ | 29.61
1917476 | SICRO | Dragagem de cascalho com draga de sucção e recalque - bomba de 746 kW e cortador de 110 kW - distância de recalque de 1.100 a 1.300 m | m³ | 31.76
1917477 | SICRO | Dragagem de cascalho com draga de sucção e recalque - bomba de 746 kW e cortador de 110 kW - distância de recalque de 1.300 a 1.500 m | m³ | 40.98
1917478 | SICRO | Dragagem de cascalho com draga de sucção e recalque - bomba de 746 kW e cortador de 110 kW - distância de recalque de 1.500 a 1.700 m | m³ | 52.67
1917479 | SICRO | Dragagem de cascalho com draga de sucção e recalque - bomba de 746 kW e cortador de 110 kW - distância de recalque de 1.700 a 1.900 m | m³ | 57.24
1917473 | SICRO | Dragagem de cascalho com draga de sucção e recalque - bomba de 746 kW e cortador de 110 kW - distância de recalque de 500 a 700 m | m³ | 14.55
1917474 | SICRO | Dragagem de cascalho com draga de sucção e recalque - bomba de 746 kW e cortador de 110 kW - distância de recalque de 700 a 900 m | m³ | 18.69
1917475 | SICRO | Dragagem de cascalho com draga de sucção e recalque - bomba de 746 kW e cortador de 110 kW - distância de recalque de 900 a 1.100 m | m³ | 23.9
1917736 | SICRO | Dragagem de cascalho com draga de sucção e recalque - bomba de 746 kW e cortador de 110 kW - distância de recalque de até 500 m | m³ | 10.37
1917067 | SICRO | Dragagem de cascalho com draga hopper - capacidade da cisterna de 1.000 m³ - DMT de 1.500 a 1.800 m | m³ | 23.76
1917068 | SICRO | Dragagem de cascalho com draga hopper - capacidade da cisterna de 1.000 m³ - DMT de 1.800 a 2.100 m | m³ | 24.23
1917069 | SICRO | Dragagem de cascalho com draga hopper - capacidade da cisterna de 1.000 m³ - DMT de 2.100 a 2.400 m | m³ | 24.72
1917070 | SICRO | Dragagem de cascalho com draga hopper - capacidade da cisterna de 1.000 m³ - DMT de 2.400 a 2.700 m | m³ | 25.23
1917071 | SICRO | Dragagem de cascalho com draga hopper - capacidade da cisterna de 1.000 m³ - DMT de 2.700 a 3.000 m | m³ | 25.77
1917072 | SICRO | Dragagem de cascalho com draga hopper - capacidade da cisterna de 1.000 m³ - DMT de 3.000 m | m³ | 26.05
1901572 | SICRO | Dragagem de cascalho com draga hopper - capacidade da cisterna de 10.000 m³ - DMT de 1.500 a 1.800 m | m³ | 13.39
1901573 | SICRO | Dragagem de cascalho com draga hopper - capacidade da cisterna de 10.000 m³ - DMT de 1.800 a 2.100 m | m³ | 13.51
1901574 | SICRO | Dragagem de cascalho com draga hopper - capacidade da cisterna de 10.000 m³ - DMT de 2.100 a 2.400 m | m³ | 13.63
1901575 | SICRO | Dragagem de cascalho com draga hopper - capacidade da cisterna de 10.000 m³ - DMT de 2.400 a 2.700 m | m³ | 13.76
1901576 | SICRO | Dragagem de cascalho com draga hopper - capacidade da cisterna de 10.000 m³ - DMT de 2.700 a 3.000 m | m³ | 13.9
1901571 | SICRO | Dragagem de cascalho com draga hopper - capacidade da cisterna de 10.000 m³ - DMT de 3.000 m | m³ | 13.97
1901578 | SICRO | Dragagem de cascalho com draga hopper - capacidade da cisterna de 15.000 m³ - DMT de 1.500 a 1.800 m | m³ | 17.41
1901579 | SICRO | Dragagem de cascalho com draga hopper - capacidade da cisterna de 15.000 m³ - DMT de 1.800 a 2.100 m | m³ | 17.52
1901580 | SICRO | Dragagem de cascalho com draga hopper - capacidade da cisterna de 15.000 m³ - DMT de 2.100 a 2.400 m | m³ | 17.64
1901581 | SICRO | Dragagem de cascalho com draga hopper - capacidade da cisterna de 15.000 m³ - DMT de 2.400 a 2.700 m | m³ | 17.76
1901582 | SICRO | Dragagem de cascalho com draga hopper - capacidade da cisterna de 15.000 m³ - DMT de 2.700 a 3.000 m | m³ | 17.89
1901577 | SICRO | Dragagem de cascalho com draga hopper - capacidade da cisterna de 15.000 m³ - DMT de 3.000 m | m³ | 17.96
1917103 | SICRO | Dragagem de cascalho com draga hopper - capacidade da cisterna de 2.000 m³ - DMT de 1.500 a 1.800 m | m³ | 15.83
1917104 | SICRO | Dragagem de cascalho com draga hopper - capacidade da cisterna de 2.000 m³ - DMT de 1.800 a 2.100 m | m³ | 16.11
1917105 | SICRO | Dragagem de cascalho com draga hopper - capacidade da cisterna de 2.000 m³ - DMT de 2.100 a 2.400 m | m³ | 16.39
1917106 | SICRO | Dragagem de cascalho com draga hopper - capacidade da cisterna de 2.000 m³ - DMT de 2.400 a 2.700 m | m³ | 16.69
1917107 | SICRO | Dragagem de cascalho com draga hopper - capacidade da cisterna de 2.000 m³ - DMT de 2.700 a 3.000 m | m³ | 17.01
1917108 | SICRO | Dragagem de cascalho com draga hopper - capacidade da cisterna de 2.000 m³ - DMT de 3.000 m | m³ | 17.18
1901583 | SICRO | Dragagem de cascalho com draga hopper - capacidade da cisterna de 20.000 m³ - DMT de 1.500 a 1.800 m | m³ | 21.55
1901584 | SICRO | Dragagem de cascalho com draga hopper - capacidade da cisterna de 20.000 m³ - DMT de 1.800 a 2.100 m | m³ | 21.66
1901585 | SICRO | Dragagem de cascalho com draga hopper - capacidade da cisterna de 20.000 m³ - DMT de 2.100 a 2.400 m | m³ | 21.77
1901586 | SICRO | Dragagem de cascalho com draga hopper - capacidade da cisterna de 20.000 m³ - DMT de 2.400 a 2.700 m | m³ | 21.89
1901587 | SICRO | Dragagem de cascalho com draga hopper - capacidade da cisterna de 20.000 m³ - DMT de 2.700 a 3.000 m | m³ | 22.01
1901588 | SICRO | Dragagem de cascalho com draga hopper - capacidade da cisterna de 20.000 m³ - DMT de 3.000 m | m³ | 22.08
1917139 | SICRO | Dragagem de cascalho com draga hopper - capacidade da cisterna de 3.000 m³ - DMT de 1.500 a 1.800 m | m³ | 14.48
1917140 | SICRO | Dragagem de cascalho com draga hopper - capacidade da cisterna de 3.000 m³ - DMT de 1.800 a 2.100 m | m³ | 14.7
1917141 | SICRO | Dragagem de cascalho com draga hopper - capacidade da cisterna de 3.000 m³ - DMT de 2.100 a 2.400 m | m³ | 14.92
1917142 | SICRO | Dragagem de cascalho com draga hopper - capacidade da cisterna de 3.000 m³ - DMT de 2.400 a 2.700 m | m³ | 15.16
1917143 | SICRO | Dragagem de cascalho com draga hopper - capacidade da cisterna de 3.000 m³ - DMT de 2.700 a 3.000 m | m³ | 15.41
1917144 | SICRO | Dragagem de cascalho com draga hopper - capacidade da cisterna de 3.000 m³ - DMT de 3.000 m | m³ | 15.54
1917175 | SICRO | Dragagem de cascalho com draga hopper - capacidade da cisterna de 4.000 m³ - DMT de 1.500 a 1.800 m | m³ | 13.48
1917176 | SICRO | Dragagem de cascalho com draga hopper - capacidade da cisterna de 4.000 m³ - DMT de 1.800 a 2.100 m | m³ | 13.67
1917177 | SICRO | Dragagem de cascalho com draga hopper - capacidade da cisterna de 4.000 m³ - DMT de 2.100 a 2.400 m | m³ | 13.86
1917178 | SICRO | Dragagem de cascalho com draga hopper - capacidade da cisterna de 4.000 m³ - DMT de 2.400 a 2.700 m | m³ | 14.07
1917179 | SICRO | Dragagem de cascalho com draga hopper - capacidade da cisterna de 4.000 m³ - DMT de 2.700 a 3.000 m | m³ | 14.28
1917180 | SICRO | Dragagem de cascalho com draga hopper - capacidade da cisterna de 4.000 m³ - DMT de 3.000 m | m³ | 14.4
1917211 | SICRO | Dragagem de cascalho com draga hopper - capacidade da cisterna de 5.000 m³ - DMT de 1.500 a 1.800 m | m³ | 14.67
1917212 | SICRO | Dragagem de cascalho com draga hopper - capacidade da cisterna de 5.000 m³ - DMT de 1.800 a 2.100 m | m³ | 14.84
1917213 | SICRO | Dragagem de cascalho com draga hopper - capacidade da cisterna de 5.000 m³ - DMT de 2.100 a 2.400 m | m³ | 15.01
1917214 | SICRO | Dragagem de cascalho com draga hopper - capacidade da cisterna de 5.000 m³ - DMT de 2.400 a 2.700 m | m³ | 15.18
1917215 | SICRO | Dragagem de cascalho com draga hopper - capacidade da cisterna de 5.000 m³ - DMT de 2.700 a 3.000 m | m³ | 15.37
1917216 | SICRO | Dragagem de cascalho com draga hopper - capacidade da cisterna de 5.000 m³ - DMT de 3.000 m | m³ | 15.47
1917031 | SICRO | Dragagem de cascalho com draga hopper - capacidade da cisterna de 750 m³ - DMT de 1.500 a 1.800 m | m³ | 32.88
1917032 | SICRO | Dragagem de cascalho com draga hopper - capacidade da cisterna de 750 m³ - DMT de 1.800 a 2.100 m | m³ | 33.57
1917033 | SICRO | Dragagem de cascalho com draga hopper - capacidade da cisterna de 750 m³ - DMT de 2.100 a 2.400 m | m³ | 34.28
1917034 | SICRO | Dragagem de cascalho com draga hopper - capacidade da cisterna de 750 m³ - DMT de 2.400 a 2.700 m | m³ | 35.03
1917035 | SICRO | Dragagem de cascalho com draga hopper - capacidade da cisterna de 750 m³ - DMT de 2.700 a 3.000 m | m³ | 35.82
1917036 | SICRO | Dragagem de cascalho com draga hopper - capacidade da cisterna de 750 m³ - DMT de 3.000 m | m³ | 36.23
1917605 | SICRO | Dragagem de cascalho fino com draga de sucção e recalque - bomba de 1.350 kW e cortador de 170 kW - distância de recalque de 1.100 a 1.300 m | m³ | 10.17
1917606 | SICRO | Dragagem de cascalho fino com draga de sucção e recalque - bomba de 1.350 kW e cortador de 170 kW - distância de recalque de 1.300 a 1.500 m | m³ | 10.93
1917607 | SICRO | Dragagem de cascalho fino com draga de sucção e recalque - bomba de 1.350 kW e cortador de 170 kW - distância de recalque de 1.500 a 1.700 m | m³ | 11.68
1917608 | SICRO | Dragagem de cascalho fino com draga de sucção e recalque - bomba de 1.350 kW e cortador de 170 kW - distância de recalque de 1.700 a 1.900 m | m³ | 12.96
1917609 | SICRO | Dragagem de cascalho fino com draga de sucção e recalque - bomba de 1.350 kW e cortador de 170 kW - distância de recalque de 1.900 a 2.100 m | m³ | 14.81
1917610 | SICRO | Dragagem de cascalho fino com draga de sucção e recalque - bomba de 1.350 kW e cortador de 170 kW - distância de recalque de 2.100 a 2.300 m | m³ | 17.64
1917611 | SICRO | Dragagem de cascalho fino com draga de sucção e recalque - bomba de 1.350 kW e cortador de 170 kW - distância de recalque de 2.300 a 2.500 m | m³ | 20.81
1917612 | SICRO | Dragagem de cascalho fino com draga de sucção e recalque - bomba de 1.350 kW e cortador de 170 kW - distância de recalque de 2.500 a 2.700 m | m³ | 24.53
1917613 | SICRO | Dragagem de cascalho fino com draga de sucção e recalque - bomba de 1.350 kW e cortador de 170 kW - distância de recalque de 2.700 a 2.900 m | m³ | 28.71
1917614 | SICRO | Dragagem de cascalho fino com draga de sucção e recalque - bomba de 1.350 kW e cortador de 170 kW - distância de recalque de 2.900 a 3.100 m | m³ | 33.31
1917615 | SICRO | Dragagem de cascalho fino com draga de sucção e recalque - bomba de 1.350 kW e cortador de 170 kW - distância de recalque de 3.100 a 3.300 m | m³ | 38.48
1917616 | SICRO | Dragagem de cascalho fino com draga de sucção e recalque - bomba de 1.350 kW e cortador de 170 kW - distância de recalque de 3.300 a 3.500 m | m³ | 44.77
1917617 | SICRO | Dragagem de cascalho fino com draga de sucção e recalque - bomba de 1.350 kW e cortador de 170 kW - distância de recalque de 3.500 a 3.700 m | m³ | 50.31
1917618 | SICRO | Dragagem de cascalho fino com draga de sucção e recalque - bomba de 1.350 kW e cortador de 170 kW - distância de recalque de 3.700 a 3.900 m | m³ | 57.53
1917619 | SICRO | Dragagem de cascalho fino com draga de sucção e recalque - bomba de 1.350 kW e cortador de 170 kW - distância de recalque de 3.900 a 4.100 m | m³ | 62.37
1917602 | SICRO | Dragagem de cascalho fino com draga de sucção e recalque - bomba de 1.350 kW e cortador de 170 kW - distância de recalque de 500 a 700 m | m³ | 7.64
1917603 | SICRO | Dragagem de cascalho fino com draga de sucção e recalque - bomba de 1.350 kW e cortador de 170 kW - distância de recalque de 700 a 900 m | m³ | 8.44
1917604 | SICRO | Dragagem de cascalho fino com draga de sucção e recalque - bomba de 1.350 kW e cortador de 170 kW - distância de recalque de 900 a 1.100 m | m³ | 9.12
1917740 | SICRO | Dragagem de cascalho fino com draga de sucção e recalque - bomba de 1.350 kW e cortador de 170 kW - distância de recalque de até 500 m | m³ | 7.34
1917263 | SICRO | Dragagem de cascalho fino com draga de sucção e recalque - bomba de 294 kW e cortador de 30 kW - distância de recalque de 1.100 a 1.300 m | m³ | 12.64
1917264 | SICRO | Dragagem de cascalho fino com draga de sucção e recalque - bomba de 294 kW e cortador de 30 kW - distância de recalque de 1.300 a 1.500 m | m³ | 15.68
1917265 | SICRO | Dragagem de cascalho fino com draga de sucção e recalque - bomba de 294 kW e cortador de 30 kW - distância de recalque de 1.500 a 1.700 m | m³ | 20.33
1917260 | SICRO | Dragagem de cascalho fino com draga de sucção e recalque - bomba de 294 kW e cortador de 30 kW - distância de recalque de 500 a 700 m | m³ | 7.71
1917261 | SICRO | Dragagem de cascalho fino com draga de sucção e recalque - bomba de 294 kW e cortador de 30 kW - distância de recalque de 700 a 900 m | m³ | 8.58
1917262 | SICRO | Dragagem de cascalho fino com draga de sucção e recalque - bomba de 294 kW e cortador de 30 kW - distância de recalque de 900 a 1.100 m | m³ | 10.15
1917727 | SICRO | Dragagem de cascalho fino com draga de sucção e recalque - bomba de 294 kW e cortador de 30 kW - distância de recalque de até 500 m | m³ | 7.46
1917351 | SICRO | Dragagem de cascalho fino com draga de sucção e recalque - bomba de 483 kW e cortador de 55 kW - distância de recalque de 1.100 a 1.300 m | m³ | 11.08
1917352 | SICRO | Dragagem de cascalho fino com draga de sucção e recalque - bomba de 483 kW e cortador de 55 kW - distância de recalque de 1.300 a 1.500 m | m³ | 14.7
1917353 | SICRO | Dragagem de cascalho fino com draga de sucção e recalque - bomba de 483 kW e cortador de 55 kW - distância de recalque de 1.500 a 1.700 m | m³ | 18.96
1917354 | SICRO | Dragagem de cascalho fino com draga de sucção e recalque - bomba de 483 kW e cortador de 55 kW - distância de recalque de 1.700 a 1.900 m | m³ | 24.67
1917355 | SICRO | Dragagem de cascalho fino com draga de sucção e recalque - bomba de 483 kW e cortador de 55 kW - distância de recalque de 1.900 a 2.100 m | m³ | 31.89
1917356 | SICRO | Dragagem de cascalho fino com draga de sucção e recalque - bomba de 483 kW e cortador de 55 kW - distância de recalque de 2.100 a 2.300 m | m³ | 39.13
1917357 | SICRO | Dragagem de cascalho fino com draga de sucção e recalque - bomba de 483 kW e cortador de 55 kW - distância de recalque de 2.300 a 2.500 m | m³ | 44.74
1917348 | SICRO | Dragagem de cascalho fino com draga de sucção e recalque - bomba de 483 kW e cortador de 55 kW - distância de recalque de 500 a 700 m | m³ | 6.77
1917349 | SICRO | Dragagem de cascalho fino com draga de sucção e recalque - bomba de 483 kW e cortador de 55 kW - distância de recalque de 700 a 900 m | m³ | 7.29
1917350 | SICRO | Dragagem de cascalho fino com draga de sucção e recalque - bomba de 483 kW e cortador de 55 kW - distância de recalque de 900 a 1.100 m | m³ | 8.26
1917731 | SICRO | Dragagem de cascalho fino com draga de sucção e recalque - bomba de 483 kW e cortador de 55 kW - distância de recalque de até 500 m | m³ | 6.63
1917463 | SICRO | Dragagem de cascalho fino com draga de sucção e recalque - bomba de 746 kW e cortador de 110 kW - distância de recalque de 1.100 a 1.300 m | m³ | 11.57
1917464 | SICRO | Dragagem de cascalho fino com draga de sucção e recalque - bomba de 746 kW e cortador de 110 kW - distância de recalque de 1.300 a 1.500 m | m³ | 13.4
1917465 | SICRO | Dragagem de cascalho fino com draga de sucção e recalque - bomba de 746 kW e cortador de 110 kW - distância de recalque de 1.500 a 1.700 m | m³ | 15.46
1917466 | SICRO | Dragagem de cascalho fino com draga de sucção e recalque - bomba de 746 kW e cortador de 110 kW - distância de recalque de 1.700 a 1.900 m | m³ | 18.39
1917467 | SICRO | Dragagem de cascalho fino com draga de sucção e recalque - bomba de 746 kW e cortador de 110 kW - distância de recalque de 1.900 a 2.100 m | m³ | 22.88
1917468 | SICRO | Dragagem de cascalho fino com draga de sucção e recalque - bomba de 746 kW e cortador de 110 kW - distância de recalque de 2.100 a 2.300 m | m³ | 28.02
1917469 | SICRO | Dragagem de cascalho fino com draga de sucção e recalque - bomba de 746 kW e cortador de 110 kW - distância de recalque de 2.300 a 2.500 m | m³ | 33.67
1917470 | SICRO | Dragagem de cascalho fino com draga de sucção e recalque - bomba de 746 kW e cortador de 110 kW - distância de recalque de 2.500 a 2.700 m | m³ | 40.24
1917471 | SICRO | Dragagem de cascalho fino com draga de sucção e recalque - bomba de 746 kW e cortador de 110 kW - distância de recalque de 2.700 a 2.900 m | m³ | 48.06
1917472 | SICRO | Dragagem de cascalho fino com draga de sucção e recalque - bomba de 746 kW e cortador de 110 kW - distância de recalque de 2.900 a 3.100 m | m³ | 51.42
1917460 | SICRO | Dragagem de cascalho fino com draga de sucção e recalque - bomba de 746 kW e cortador de 110 kW - distância de recalque de 500 a 700 m | m³ | 6.78
1917461 | SICRO | Dragagem de cascalho fino com draga de sucção e recalque - bomba de 746 kW e cortador de 110 kW - distância de recalque de 700 a 900 m | m³ | 8.01
1917462 | SICRO | Dragagem de cascalho fino com draga de sucção e recalque - bomba de 746 kW e cortador de 110 kW - distância de recalque de 900 a 1.100 m | m³ | 9.51
1917735 | SICRO | Dragagem de cascalho fino com draga de sucção e recalque - bomba de 746 kW e cortador de 110 kW - distância de recalque de até 500 m | m³ | 6.01
1917061 | SICRO | Dragagem de cascalho fino com draga hopper - capacidade da cisterna de 1.000 m³ - DMT de 1.500 a 1.800 m | m³ | 24.02
1917062 | SICRO | Dragagem de cascalho fino com draga hopper - capacidade da cisterna de 1.000 m³ - DMT de 1.800 a 2.100 m | m³ | 24.49
1917063 | SICRO | Dragagem de cascalho fino com draga hopper - capacidade da cisterna de 1.000 m³ - DMT de 2.100 a 2.400 m | m³ | 24.97
1917064 | SICRO | Dragagem de cascalho fino com draga hopper - capacidade da cisterna de 1.000 m³ - DMT de 2.400 a 2.700 m | m³ | 25.47
1917065 | SICRO | Dragagem de cascalho fino com draga hopper - capacidade da cisterna de 1.000 m³ - DMT de 2.700 a 3.000 m | m³ | 26
1917066 | SICRO | Dragagem de cascalho fino com draga hopper - capacidade da cisterna de 1.000 m³ - DMT de 3.000 m | m³ | 26.28
1901590 | SICRO | Dragagem de cascalho fino com draga hopper - capacidade da cisterna de 10.000 m³ - DMT de 1.500 a 1.800 m | m³ | 13.64
1901591 | SICRO | Dragagem de cascalho fino com draga hopper - capacidade da cisterna de 10.000 m³ - DMT de 1.800 a 2.100 m | m³ | 13.75
1901592 | SICRO | Dragagem de cascalho fino com draga hopper - capacidade da cisterna de 10.000 m³ - DMT de 2.100 a 2.400 m | m³ | 13.87
1901593 | SICRO | Dragagem de cascalho fino com draga hopper - capacidade da cisterna de 10.000 m³ - DMT de 2.400 a 2.700 m | m³ | 14
1901594 | SICRO | Dragagem de cascalho fino com draga hopper - capacidade da cisterna de 10.000 m³ - DMT de 2.700 a 3.000 m | m³ | 14.14
1901589 | SICRO | Dragagem de cascalho fino com draga hopper - capacidade da cisterna de 10.000 m³ - DMT de 3.000 m | m³ | 14.21
1901596 | SICRO | Dragagem de cascalho fino com draga hopper - capacidade da cisterna de 15.000 m³ - DMT de 1.500 a 1.800 m | m³ | 17.79
1901597 | SICRO | Dragagem de cascalho fino com draga hopper - capacidade da cisterna de 15.000 m³ - DMT de 1.800 a 2.100 m | m³ | 17.9
1901598 | SICRO | Dragagem de cascalho fino com draga hopper - capacidade da cisterna de 15.000 m³ - DMT de 2.100 a 2.400 m | m³ | 18.01
1901599 | SICRO | Dragagem de cascalho fino com draga hopper - capacidade da cisterna de 15.000 m³ - DMT de 2.400 a 2.700 m | m³ | 18.13
1901600 | SICRO | Dragagem de cascalho fino com draga hopper - capacidade da cisterna de 15.000 m³ - DMT de 2.700 a 3.000 m | m³ | 18.26
1901595 | SICRO | Dragagem de cascalho fino com draga hopper - capacidade da cisterna de 15.000 m³ - DMT de 3.000 m | m³ | 18.32
1917097 | SICRO | Dragagem de cascalho fino com draga hopper - capacidade da cisterna de 2.000 m³ - DMT de 1.500 a 1.800 m | m³ | 16.02
1917098 | SICRO | Dragagem de cascalho fino com draga hopper - capacidade da cisterna de 2.000 m³ - DMT de 1.800 a 2.100 m | m³ | 16.29
1917099 | SICRO | Dragagem de cascalho fino com draga hopper - capacidade da cisterna de 2.000 m³ - DMT de 2.100 a 2.400 m | m³ | 16.58
1917100 | SICRO | Dragagem de cascalho fino com draga hopper - capacidade da cisterna de 2.000 m³ - DMT de 2.400 a 2.700 m | m³ | 16.87
1917101 | SICRO | Dragagem de cascalho fino com draga hopper - capacidade da cisterna de 2.000 m³ - DMT de 2.700 a 3.000 m | m³ | 17.18
1917102 | SICRO | Dragagem de cascalho fino com draga hopper - capacidade da cisterna de 2.000 m³ - DMT de 3.000 m | m³ | 17.35
1901601 | SICRO | Dragagem de cascalho fino com draga hopper - capacidade da cisterna de 20.000 m³ - DMT de 1.500 a 1.800 m | m³ | 22.05
1901602 | SICRO | Dragagem de cascalho fino com draga hopper - capacidade da cisterna de 20.000 m³ - DMT de 1.800 a 2.100 m | m³ | 22.15
1901603 | SICRO | Dragagem de cascalho fino com draga hopper - capacidade da cisterna de 20.000 m³ - DMT de 2.100 a 2.400 m | m³ | 22.26
1901604 | SICRO | Dragagem de cascalho fino com draga hopper - capacidade da cisterna de 20.000 m³ - DMT de 2.400 a 2.700 m | m³ | 22.38
1901605 | SICRO | Dragagem de cascalho fino com draga hopper - capacidade da cisterna de 20.000 m³ - DMT de 2.700 a 3.000 m | m³ | 22.5
1901606 | SICRO | Dragagem de cascalho fino com draga hopper - capacidade da cisterna de 20.000 m³ - DMT de 3.000 m | m³ | 22.57
1917133 | SICRO | Dragagem de cascalho fino com draga hopper - capacidade da cisterna de 3.000 m³ - DMT de 1.500 a 1.800 m | m³ | 14.68
1917134 | SICRO | Dragagem de cascalho fino com draga hopper - capacidade da cisterna de 3.000 m³ - DMT de 1.800 a 2.100 m | m³ | 14.9
1917135 | SICRO | Dragagem de cascalho fino com draga hopper - capacidade da cisterna de 3.000 m³ - DMT de 2.100 a 2.400 m | m³ | 15.12
1917136 | SICRO | Dragagem de cascalho fino com draga hopper - capacidade da cisterna de 3.000 m³ - DMT de 2.400 a 2.700 m | m³ | 15.35
1917137 | SICRO | Dragagem de cascalho fino com draga hopper - capacidade da cisterna de 3.000 m³ - DMT de 2.700 a 3.000 m | m³ | 15.59
1917138 | SICRO | Dragagem de cascalho fino com draga hopper - capacidade da cisterna de 3.000 m³ - DMT de 3.000 m | m³ | 15.72
1917169 | SICRO | Dragagem de cascalho fino com draga hopper - capacidade da cisterna de 4.000 m³ - DMT de 1.500 a 1.800 m | m³ | 13.68
1917170 | SICRO | Dragagem de cascalho fino com draga hopper - capacidade da cisterna de 4.000 m³ - DMT de 1.800 a 2.100 m | m³ | 13.86
1917171 | SICRO | Dragagem de cascalho fino com draga hopper - capacidade da cisterna de 4.000 m³ - DMT de 2.100 a 2.400 m | m³ | 14.05
1917172 | SICRO | Dragagem de cascalho fino com draga hopper - capacidade da cisterna de 4.000 m³ - DMT de 2.400 a 2.700 m | m³ | 14.25
1917173 | SICRO | Dragagem de cascalho fino com draga hopper - capacidade da cisterna de 4.000 m³ - DMT de 2.700 a 3.000 m | m³ | 14.46
1917174 | SICRO | Dragagem de cascalho fino com draga hopper - capacidade da cisterna de 4.000 m³ - DMT de 3.000 m | m³ | 14.58
1917205 | SICRO | Dragagem de cascalho fino com draga hopper - capacidade da cisterna de 5.000 m³ - DMT de 1.500 a 1.800 m | m³ | 14.92
1917206 | SICRO | Dragagem de cascalho fino com draga hopper - capacidade da cisterna de 5.000 m³ - DMT de 1.800 a 2.100 m | m³ | 15.08
1917207 | SICRO | Dragagem de cascalho fino com draga hopper - capacidade da cisterna de 5.000 m³ - DMT de 2.100 a 2.400 m | m³ | 15.25
1917208 | SICRO | Dragagem de cascalho fino com draga hopper - capacidade da cisterna de 5.000 m³ - DMT de 2.400 a 2.700 m | m³ | 15.42
1917209 | SICRO | Dragagem de cascalho fino com draga hopper - capacidade da cisterna de 5.000 m³ - DMT de 2.700 a 3.000 m | m³ | 15.61
1917210 | SICRO | Dragagem de cascalho fino com draga hopper - capacidade da cisterna de 5.000 m³ - DMT de 3.000 m | m³ | 15.71
1917025 | SICRO | Dragagem de cascalho fino com draga hopper - capacidade da cisterna de 750 m³ - DMT de 1.500 a 1.800 m | m³ | 33.28
1917026 | SICRO | Dragagem de cascalho fino com draga hopper - capacidade da cisterna de 750 m³ - DMT de 1.800 a 2.100 m | m³ | 33.97
1917027 | SICRO | Dragagem de cascalho fino com draga hopper - capacidade da cisterna de 750 m³ - DMT de 2.100 a 2.400 m | m³ | 34.66
1917028 | SICRO | Dragagem de cascalho fino com draga hopper - capacidade da cisterna de 750 m³ - DMT de 2.400 a 2.700 m | m³ | 35.39
1917029 | SICRO | Dragagem de cascalho fino com draga hopper - capacidade da cisterna de 750 m³ - DMT de 2.700 a 3.000 m | m³ | 36.17
1917030 | SICRO | Dragagem de cascalho fino com draga hopper - capacidade da cisterna de 750 m³ - DMT de 3.000 m | m³ | 36.58
1917629 | SICRO | Dragagem de material de 1ª categoria com clamshell sobre pontão flutuante - capacidade da caçamba de 4,6 m³ - transporte com batelão sem propulsão com capacidade de 100 t - DMT 0 a 300 m | m³ | 14.44
1917633 | SICRO | Dragagem de material de 1ª categoria com clamshell sobre pontão flutuante - capacidade da caçamba de 4,6 m³ - transporte com batelão sem propulsão com capacidade de 100 t - DMT 1.200 a 1.500 m | m³ | 16.19
1917634 | SICRO | Dragagem de material de 1ª categoria com clamshell sobre pontão flutuante - capacidade da caçamba de 4,6 m³ - transporte com batelão sem propulsão com capacidade de 100 t - DMT 1.500 a 1.800 m | m³ | 16.51
1917635 | SICRO | Dragagem de material de 1ª categoria com clamshell sobre pontão flutuante - capacidade da caçamba de 4,6 m³ - transporte com batelão sem propulsão com capacidade de 100 t - DMT 1.800 a 2.100 m | m³ | 16.83
1917636 | SICRO | Dragagem de material de 1ª categoria com clamshell sobre pontão flutuante - capacidade da caçamba de 4,6 m³ - transporte com batelão sem propulsão com capacidade de 100 t - DMT 2.100 a 2.400 m | m³ | 18.76
1917637 | SICRO | Dragagem de material de 1ª categoria com clamshell sobre pontão flutuante - capacidade da caçamba de 4,6 m³ - transporte com batelão sem propulsão com capacidade de 100 t - DMT 2.400 a 2.700 m | m³ | 19.19
1917638 | SICRO | Dragagem de material de 1ª categoria com clamshell sobre pontão flutuante - capacidade da caçamba de 4,6 m³ - transporte com batelão sem propulsão com capacidade de 100 t - DMT 2.700 a 3.000 m | m³ | 19.61
1917630 | SICRO | Dragagem de material de 1ª categoria com clamshell sobre pontão flutuante - capacidade da caçamba de 4,6 m³ - transporte com batelão sem propulsão com capacidade de 100 t - DMT 300 a 600 m | m³ | 15
1917631 | SICRO | Dragagem de material de 1ª categoria com clamshell sobre pontão flutuante - capacidade da caçamba de 4,6 m³ - transporte com batelão sem propulsão com capacidade de 100 t - DMT 600 a 900 m | m³ | 15.48
1917632 | SICRO | Dragagem de material de 1ª categoria com clamshell sobre pontão flutuante - capacidade da caçamba de 4,6 m³ - transporte com batelão sem propulsão com capacidade de 100 t - DMT 900 a 1.200 m | m³ | 15.79
1917639 | SICRO | Dragagem de material de 1ª categoria com clamshell sobre pontão flutuante - capacidade da caçamba de 4,6 m³ - transporte com batelão sem propulsão com capacidade de 100 t - DMT de 3.000 m | m³ | 19.82
1917646 | SICRO | Dragagem de material de 1ª categoria com dragline - caçamba de 2,1 m³ - caminho de serviço em leito natural - DMT 1.000 a 1.200 m - com caminhão de 14 m³ e carregadeira | m³ | 20.17
1917647 | SICRO | Dragagem de material de 1ª categoria com dragline - caçamba de 2,1 m³ - caminho de serviço em leito natural - DMT 1.200 a 1.400 m - com caminhão de 14 m³ e carregadeira | m³ | 20.48
1917648 | SICRO | Dragagem de material de 1ª categoria com dragline - caçamba de 2,1 m³ - caminho de serviço em leito natural - DMT 1.400 a 1.600 m - com caminhão de 14 m³ e carregadeira | m³ | 20.7
1917649 | SICRO | Dragagem de material de 1ª categoria com dragline - caçamba de 2,1 m³ - caminho de serviço em leito natural - DMT 1.600 a 1.800 m - com caminhão de 14 m³ e carregadeira | m³ | 21.01
1917650 | SICRO | Dragagem de material de 1ª categoria com dragline - caçamba de 2,1 m³ - caminho de serviço em leito natural - DMT 1.800 a 2.000 m - com caminhão de 14 m³ e carregadeira | m³ | 21.31
1917651 | SICRO | Dragagem de material de 1ª categoria com dragline - caçamba de 2,1 m³ - caminho de serviço em leito natural - DMT 2.000 a 2.500 m - com caminhão de 14 m³ e carregadeira | m³ | 21.77
1917652 | SICRO | Dragagem de material de 1ª categoria com dragline - caçamba de 2,1 m³ - caminho de serviço em leito natural - DMT 2.500 a 3.000 m - com caminhão de 14 m³ e carregadeira | m³ | 24.11
1917642 | SICRO | Dragagem de material de 1ª categoria com dragline - caçamba de 2,1 m³ - caminho de serviço em leito natural - DMT 200 a 400 m - com caminhão de 14 m³ e carregadeira | m³ | 18.88
1917643 | SICRO | Dragagem de material de 1ª categoria com dragline - caçamba de 2,1 m³ - caminho de serviço em leito natural - DMT 400 a 600 m - com caminhão de 14 m³ e carregadeira | m³ | 19.26
1917641 | SICRO | Dragagem de material de 1ª categoria com dragline - caçamba de 2,1 m³ - caminho de serviço em leito natural - DMT 50 a 200 m - com caminhão de 14 m³ e carregadeira | m³ | 16.91
1917644 | SICRO | Dragagem de material de 1ª categoria com dragline - caçamba de 2,1 m³ - caminho de serviço em leito natural - DMT 600 a 800 m - com caminhão de 14 m³ e carregadeira | m³ | 19.64
1917645 | SICRO | Dragagem de material de 1ª categoria com dragline - caçamba de 2,1 m³ - caminho de serviço em leito natural - DMT 800 a 1.000 m - com caminhão de 14 m³ e carregadeira | m³ | 19.87
1917653 | SICRO | Dragagem de material de 1ª categoria com dragline - caçamba de 2,1 m³ - caminho de serviço em leito natural - DMT de 3.000 m - com caminhão de 14 m³ e carregadeira | m³ | 24.46
1917659 | SICRO | Dragagem de material de 1ª categoria com dragline - caçamba de 2,1 m³ - caminho de serviço em revestimento primário - DMT 1.000 a 1.200 m - com caminhão de 14 m³ e carregadeira | m³ | 19.33
1917660 | SICRO | Dragagem de material de 1ª categoria com dragline - caçamba de 2,1 m³ - caminho de serviço em revestimento primário - DMT 1.200 a 1.400 m - com caminhão de 14 m³ e carregadeira | m³ | 19.49
1917661 | SICRO | Dragagem de material de 1ª categoria com dragline - caçamba de 2,1 m³ - caminho de serviço em revestimento primário - DMT 1.400 a 1.600 m - com caminhão de 14 m³ e carregadeira | m³ | 19.64
1917662 | SICRO | Dragagem de material de 1ª categoria com dragline - caçamba de 2,1 m³ - caminho de serviço em revestimento primário - DMT 1.600 a 1.800 m - com caminhão de 14 m³ e carregadeira | m³ | 19.79
1917663 | SICRO | Dragagem de material de 1ª categoria com dragline - caçamba de 2,1 m³ - caminho de serviço em revestimento primário - DMT 1.800 a 2.000 m - com caminhão de 14 m³ e carregadeira | m³ | 20.02
1917664 | SICRO | Dragagem de material de 1ª categoria com dragline - caçamba de 2,1 m³ - caminho de serviço em revestimento primário - DMT 2.000 a 2.500 m - com caminhão de 14 m³ e carregadeira | m³ | 20.32
1917665 | SICRO | Dragagem de material de 1ª categoria com dragline - caçamba de 2,1 m³ - caminho de serviço em revestimento primário - DMT 2.500 a 3.000 m - com caminhão de 14 m³ e carregadeira | m³ | 20.78
1917655 | SICRO | Dragagem de material de 1ª categoria com dragline - caçamba de 2,1 m³ - caminho de serviço em revestimento primário - DMT 200 a 400 m - com caminhão de 14 m³ e carregadeira | m³ | 16.91
1917656 | SICRO | Dragagem de material de 1ª categoria com dragline - caçamba de 2,1 m³ - caminho de serviço em revestimento primário - DMT 400 a 600 m - com caminhão de 14 m³ e carregadeira | m³ | 18.73
1917654 | SICRO | Dragagem de material de 1ª categoria com dragline - caçamba de 2,1 m³ - caminho de serviço em revestimento primário - DMT 50 a 200 m - com caminhão de 14 m³ e carregadeira | m³ | 16.65
1917657 | SICRO | Dragagem de material de 1ª categoria com dragline - caçamba de 2,1 m³ - caminho de serviço em revestimento primário - DMT 600 a 800 m - com caminhão de 14 m³ e carregadeira | m³ | 18.95
1917658 | SICRO | Dragagem de material de 1ª categoria com dragline - caçamba de 2,1 m³ - caminho de serviço em revestimento primário - DMT 800 a 1.000 m - com caminhão de 14 m³ e carregadeira | m³ | 19.11
1917666 | SICRO | Dragagem de material de 1ª categoria com dragline - caçamba de 2,1 m³ - caminho de serviço em revestimento primário - DMT de 3.000 m - com caminhão de 14 m³ e carregadeira | m³ | 21.08
1917672 | SICRO | Dragagem de material de 1ª categoria com dragline - caçamba de 2,1 m³ - caminho de serviço pavimentado - DMT 1.000 a 1.200 m - com caminhão de 14 m³ e carregadeira | m³ | 19.26
1917673 | SICRO | Dragagem de material de 1ª categoria com dragline - caçamba de 2,1 m³ - caminho de serviço pavimentado - DMT 1.200 a 1.400 m - com caminhão de 14 m³ e carregadeira | m³ | 19.49
1917674 | SICRO | Dragagem de material de 1ª categoria com dragline - caçamba de 2,1 m³ - caminho de serviço pavimentado - DMT 1.400 a 1.600 m - com caminhão de 14 m³ e carregadeira | m³ | 19.64
1917675 | SICRO | Dragagem de material de 1ª categoria com dragline - caçamba de 2,1 m³ - caminho de serviço pavimentado - DMT 1.600 a 1.800 m - com caminhão de 14 m³ e carregadeira | m³ | 19.79
1917676 | SICRO | Dragagem de material de 1ª categoria com dragline - caçamba de 2,1 m³ - caminho de serviço pavimentado - DMT 1.800 a 2.000 m - com caminhão de 14 m³ e carregadeira | m³ | 19.94
1917677 | SICRO | Dragagem de material de 1ª categoria com dragline - caçamba de 2,1 m³ - caminho de serviço pavimentado - DMT 2.000 a 2.500 m - com caminhão de 14 m³ e carregadeira | m³ | 20.25
1917678 | SICRO | Dragagem de material de 1ª categoria com dragline - caçamba de 2,1 m³ - caminho de serviço pavimentado - DMT 2.500 a 3.000 m - com caminhão de 14 m³ e carregadeira | m³ | 20.7
1917668 | SICRO | Dragagem de material de 1ª categoria com dragline - caçamba de 2,1 m³ - caminho de serviço pavimentado - DMT 200 a 400 m - com caminhão de 14 m³ e carregadeira | m³ | 18.57
1917669 | SICRO | Dragagem de material de 1ª categoria com dragline - caçamba de 2,1 m³ - caminho de serviço pavimentado - DMT 400 a 600 m - com caminhão de 14 m³ e carregadeira | m³ | 18.73
1917667 | SICRO | Dragagem de material de 1ª categoria com dragline - caçamba de 2,1 m³ - caminho de serviço pavimentado - DMT 50 a 200 m - com caminhão de 14 m³ e carregadeira | m³ | 16.72
1917670 | SICRO | Dragagem de material de 1ª categoria com dragline - caçamba de 2,1 m³ - caminho de serviço pavimentado - DMT 600 a 800 m - com caminhão de 14 m³ e carregadeira | m³ | 18.95
1917671 | SICRO | Dragagem de material de 1ª categoria com dragline - caçamba de 2,1 m³ - caminho de serviço pavimentado - DMT 800 a 1.000 m - com caminhão de 14 m³ e carregadeira | m³ | 19.11
1917679 | SICRO | Dragagem de material de 1ª categoria com dragline - caçamba de 2,1 m³ - caminho de serviço pavimentado - DMT de 3.000 m - com caminhão de 14 m³ e carregadeira | m³ | 20.93
1917640 | SICRO | Dragagem de material de 1ª categoria com dragline - caçamba de 2,1 m³ - DMT até 50 m | m³ | 9.02
1917686 | SICRO | Dragagem de material de 1ª categoria com escavadeira hidráulica - capacidade de caçamba de 1,56 m³ - caminho de serviço em leito natural - DMT 1.000 a 1.200 m | m³ | 10.84
1917687 | SICRO | Dragagem de material de 1ª categoria com escavadeira hidráulica - capacidade de caçamba de 1,56 m³ - caminho de serviço em leito natural - DMT 1.200 a 1.400 m | m³ | 11.14
1917688 | SICRO | Dragagem de material de 1ª categoria com escavadeira hidráulica - capacidade de caçamba de 1,56 m³ - caminho de serviço em leito natural - DMT 1.400 a 1.600 m | m³ | 12.19
1917689 | SICRO | Dragagem de material de 1ª categoria com escavadeira hidráulica - capacidade de caçamba de 1,56 m³ - caminho de serviço em leito natural - DMT 1.600 a 1.800 m | m³ | 12.51
1917690 | SICRO | Dragagem de material de 1ª categoria com escavadeira hidráulica - capacidade de caçamba de 1,56 m³ - caminho de serviço em leito natural - DMT 1.800 a 2.000 m | m³ | 12.75
1917691 | SICRO | Dragagem de material de 1ª categoria com escavadeira hidráulica - capacidade de caçamba de 1,56 m³ - caminho de serviço em leito natural - DMT 2.000 a 2.500 m | m³ | 13.23
1917692 | SICRO | Dragagem de material de 1ª categoria com escavadeira hidráulica - capacidade de caçamba de 1,56 m³ - caminho de serviço em leito natural - DMT 2.500 a 3.000 m | m³ | 14.85
1917682 | SICRO | Dragagem de material de 1ª categoria com escavadeira hidráulica - capacidade de caçamba de 1,56 m³ - caminho de serviço em leito natural - DMT 200 a 400 m | m³ | 9.59
1917693 | SICRO | Dragagem de material de 1ª categoria com escavadeira hidráulica - capacidade de caçamba de 1,56 m³ - caminho de serviço em leito natural - DMT 3.000 m | m³ | 15.25
1917683 | SICRO | Dragagem de material de 1ª categoria com escavadeira hidráulica - capacidade de caçamba de 1,56 m³ - caminho de serviço em leito natural - DMT 400 a 600 m | m³ | 9.95
1917681 | SICRO | Dragagem de material de 1ª categoria com escavadeira hidráulica - capacidade de caçamba de 1,56 m³ - caminho de serviço em leito natural - DMT 50 a 200 m | m³ | 8.3
1917684 | SICRO | Dragagem de material de 1ª categoria com escavadeira hidráulica - capacidade de caçamba de 1,56 m³ - caminho de serviço em leito natural - DMT 600 a 800 m | m³ | 10.25
1917685 | SICRO | Dragagem de material de 1ª categoria com escavadeira hidráulica - capacidade de caçamba de 1,56 m³ - caminho de serviço em leito natural - DMT 800 a 1.000 m | m³ | 10.55
1917699 | SICRO | Dragagem de material de 1ª categoria com escavadeira hidráulica - capacidade de caçamba de 1,56 m³ - caminho de serviço em revestimento primário - DMT 1.000 a 1.200 m | m³ | 9.95
1917700 | SICRO | Dragagem de material de 1ª categoria com escavadeira hidráulica - capacidade de caçamba de 1,56 m³ - caminho de serviço em revestimento primário - DMT 1.200 a 1.400 m | m³ | 10.13
1917701 | SICRO | Dragagem de material de 1ª categoria com escavadeira hidráulica - capacidade de caçamba de 1,56 m³ - caminho de serviço em revestimento primário - DMT 1.400 a 1.600 m | m³ | 10.31
1917702 | SICRO | Dragagem de material de 1ª categoria com escavadeira hidráulica - capacidade de caçamba de 1,56 m³ - caminho de serviço em revestimento primário - DMT 1.600 a 1.800 m | m³ | 10.49
1917703 | SICRO | Dragagem de material de 1ª categoria com escavadeira hidráulica - capacidade de caçamba de 1,56 m³ - caminho de serviço em revestimento primário - DMT 1.800 a 2.000 m | m³ | 10.67
1917704 | SICRO | Dragagem de material de 1ª categoria com escavadeira hidráulica - capacidade de caçamba de 1,56 m³ - caminho de serviço em revestimento primário - DMT 2.000 a 2.500 m | m³ | 10.96
1917705 | SICRO | Dragagem de material de 1ª categoria com escavadeira hidráulica - capacidade de caçamba de 1,56 m³ - caminho de serviço em revestimento primário - DMT 2.500 a 3.000 m | m³ | 12.27
1917695 | SICRO | Dragagem de material de 1ª categoria com escavadeira hidráulica - capacidade de caçamba de 1,56 m³ - caminho de serviço em revestimento primário - DMT 200 a 400 m | m³ | 8.3
1917706 | SICRO | Dragagem de material de 1ª categoria com escavadeira hidráulica - capacidade de caçamba de 1,56 m³ - caminho de serviço em revestimento primário - DMT 3.000 m | m³ | 12.59
1917696 | SICRO | Dragagem de material de 1ª categoria com escavadeira hidráulica - capacidade de caçamba de 1,56 m³ - caminho de serviço em revestimento primário - DMT 400 a 600 m | m³ | 9.35
1917694 | SICRO | Dragagem de material de 1ª categoria com escavadeira hidráulica - capacidade de caçamba de 1,56 m³ - caminho de serviço em revestimento primário - DMT 50 a 200 m | m³ | 8.02
1917697 | SICRO | Dragagem de material de 1ª categoria com escavadeira hidráulica - capacidade de caçamba de 1,56 m³ - caminho de serviço em revestimento primário - DMT 600 a 800 m | m³ | 9.59
1917698 | SICRO | Dragagem de material de 1ª categoria com escavadeira hidráulica - capacidade de caçamba de 1,56 m³ - caminho de serviço em revestimento primário - DMT 800 a 1.000 m | m³ | 9.77
1917712 | SICRO | Dragagem de material de 1ª categoria com escavadeira hidráulica - capacidade de caçamba de 1,56 m³ - caminho de serviço pavimentado - DMT 1.000 a 1.200 m | m³ | 9.95
1917713 | SICRO | Dragagem de material de 1ª categoria com escavadeira hidráulica - capacidade de caçamba de 1,56 m³ - caminho de serviço pavimentado - DMT 1.200 a 1.400 m | m³ | 10.13
1917714 | SICRO | Dragagem de material de 1ª categoria com escavadeira hidráulica - capacidade de caçamba de 1,56 m³ - caminho de serviço pavimentado - DMT 1.400 a 1.600 m | m³ | 10.31
1917715 | SICRO | Dragagem de material de 1ª categoria com escavadeira hidráulica - capacidade de caçamba de 1,56 m³ - caminho de serviço pavimentado - DMT 1.600 a 1.800 m | m³ | 10.43
1917716 | SICRO | Dragagem de material de 1ª categoria com escavadeira hidráulica - capacidade de caçamba de 1,56 m³ - caminho de serviço pavimentado - DMT 1.800 a 2.000 m | m³ | 10.61
1917717 | SICRO | Dragagem de material de 1ª categoria com escavadeira hidráulica - capacidade de caçamba de 1,56 m³ - caminho de serviço pavimentado - DMT 2.000 a 2.500 m | m³ | 10.9
1917718 | SICRO | Dragagem de material de 1ª categoria com escavadeira hidráulica - capacidade de caçamba de 1,56 m³ - caminho de serviço pavimentado - DMT 2.500 a 3.000 m | m³ | 12.11
1917708 | SICRO | Dragagem de material de 1ª categoria com escavadeira hidráulica - capacidade de caçamba de 1,56 m³ - caminho de serviço pavimentado - DMT 200 a 400 m | m³ | 9.17
1917719 | SICRO | Dragagem de material de 1ª categoria com escavadeira hidráulica - capacidade de caçamba de 1,56 m³ - caminho de serviço pavimentado - DMT 3.000 m | m³ | 12.43
1917709 | SICRO | Dragagem de material de 1ª categoria com escavadeira hidráulica - capacidade de caçamba de 1,56 m³ - caminho de serviço pavimentado - DMT 400 a 600 m | m³ | 9.41
1917707 | SICRO | Dragagem de material de 1ª categoria com escavadeira hidráulica - capacidade de caçamba de 1,56 m³ - caminho de serviço pavimentado - DMT 50 a 200 m | m³ | 8.14
1917710 | SICRO | Dragagem de material de 1ª categoria com escavadeira hidráulica - capacidade de caçamba de 1,56 m³ - caminho de serviço pavimentado - DMT 600 a 800 m | m³ | 9.59
1917711 | SICRO | Dragagem de material de 1ª categoria com escavadeira hidráulica - capacidade de caçamba de 1,56 m³ - caminho de serviço pavimentado - DMT 800 a 1.000 m | m³ | 9.77
1917680 | SICRO | Dragagem de material de 1ª categoria com escavadeira hidráulica - capacidade de caçamba de 1,56 m³ - DMT 0 a 50 m | m³ | 2.74
1901607 | SICRO | Dragagem de material de 1ª categoria com escavadeira hidráulica sobre pontão flutuante - capacidade da caçamba de 1,56 m³ - transporte com batelão sem propulsão com capacidade de 100 t - DMT 0 a 300 m | m³ | 14.85
1901611 | SICRO | Dragagem de material de 1ª categoria com escavadeira hidráulica sobre pontão flutuante - capacidade da caçamba de 1,56 m³ - transporte com batelão sem propulsão com capacidade de 100 t - DMT 1.200 a 1.500 m | m³ | 18.64
1901612 | SICRO | Dragagem de material de 1ª categoria com escavadeira hidráulica sobre pontão flutuante - capacidade da caçamba de 1,56 m³ - transporte com batelão sem propulsão com capacidade de 100 t - DMT 1.500 a 1.800 m | m³ | 19.08
1901613 | SICRO | Dragagem de material de 1ª categoria com escavadeira hidráulica sobre pontão flutuante - capacidade da caçamba de 1,56 m³ - transporte com batelão sem propulsão com capacidade de 100 t - DMT 1.800 a 2.100 m | m³ | 19.41
1901614 | SICRO | Dragagem de material de 1ª categoria com escavadeira hidráulica sobre pontão flutuante - capacidade da caçamba de 1,56 m³ - transporte com batelão sem propulsão com capacidade de 100 t - DMT 2.100 a 2.400 m | m³ | 19.73
1901615 | SICRO | Dragagem de material de 1ª categoria com escavadeira hidráulica sobre pontão flutuante - capacidade da caçamba de 1,56 m³ - transporte com batelão sem propulsão com capacidade de 100 t - DMT 2.400 a 2.700 m | m³ | 20.17
1901616 | SICRO | Dragagem de material de 1ª categoria com escavadeira hidráulica sobre pontão flutuante - capacidade da caçamba de 1,56 m³ - transporte com batelão sem propulsão com capacidade de 100 t - DMT 2.700 a 3.000 m | m³ | 20.5
1901608 | SICRO | Dragagem de material de 1ª categoria com escavadeira hidráulica sobre pontão flutuante - capacidade da caçamba de 1,56 m³ - transporte com batelão sem propulsão com capacidade de 100 t - DMT 300 a 600 m | m³ | 15.36
1901609 | SICRO | Dragagem de material de 1ª categoria com escavadeira hidráulica sobre pontão flutuante - capacidade da caçamba de 1,56 m³ - transporte com batelão sem propulsão com capacidade de 100 t - DMT 600 a 900 m | m³ | 15.79
1901610 | SICRO | Dragagem de material de 1ª categoria com escavadeira hidráulica sobre pontão flutuante - capacidade da caçamba de 1,56 m³ - transporte com batelão sem propulsão com capacidade de 100 t - DMT 900 a 1.200 m | m³ | 18.31
1901617 | SICRO | Dragagem de material de 1ª categoria com escavadeira hidráulica sobre pontão flutuante - capacidade da caçamba de 1,56 m³ - transporte com batelão sem propulsão com capacidade de 100 t - DMT de 3.000 m | m³ | 20.72
1917037 | SICRO | Dragagem de silte com draga hopper - capacidade da cisterna de 1.000 m³ - DMT de 1.500 a 1.800 m | m³ | 39.98
1917038 | SICRO | Dragagem de silte com draga hopper - capacidade da cisterna de 1.000 m³ - DMT de 1.800 a 2.100 m | m³ | 41.33
1917039 | SICRO | Dragagem de silte com draga hopper - capacidade da cisterna de 1.000 m³ - DMT de 2.100 a 2.400 m | m³ | 42.71
1917040 | SICRO | Dragagem de silte com draga hopper - capacidade da cisterna de 1.000 m³ - DMT de 2.400 a 2.700 m | m³ | 44.15
1917041 | SICRO | Dragagem de silte com draga hopper - capacidade da cisterna de 1.000 m³ - DMT de 2.700 a 3.000 m | m³ | 45.69
1917042 | SICRO | Dragagem de silte com draga hopper - capacidade da cisterna de 1.000 m³ - DMT de 3.000 m | m³ | 46.5
1901619 | SICRO | Dragagem de silte com draga hopper - capacidade da cisterna de 10.000 m³ - DMT de 1.500 a 1.800 m | m³ | 18.87
1901620 | SICRO | Dragagem de silte com draga hopper - capacidade da cisterna de 10.000 m³ - DMT de 1.800 a 2.100 m | m³ | 19.21
1901621 | SICRO | Dragagem de silte com draga hopper - capacidade da cisterna de 10.000 m³ - DMT de 2.100 a 2.400 m | m³ | 19.56
1901622 | SICRO | Dragagem de silte com draga hopper - capacidade da cisterna de 10.000 m³ - DMT de 2.400 a 2.700 m | m³ | 19.93
1901623 | SICRO | Dragagem de silte com draga hopper - capacidade da cisterna de 10.000 m³ - DMT de 2.700 a 3.000 m | m³ | 20.32
1901618 | SICRO | Dragagem de silte com draga hopper - capacidade da cisterna de 10.000 m³ - DMT de 3.000 m | m³ | 20.53
1901625 | SICRO | Dragagem de silte com draga hopper - capacidade da cisterna de 15.000 m³ - DMT de 1.500 a 1.800 m | m³ | 22.47
1901626 | SICRO | Dragagem de silte com draga hopper - capacidade da cisterna de 15.000 m³ - DMT de 1.800 a 2.100 m | m³ | 22.78
1901627 | SICRO | Dragagem de silte com draga hopper - capacidade da cisterna de 15.000 m³ - DMT de 2.100 a 2.400 m | m³ | 23.12
1901628 | SICRO | Dragagem de silte com draga hopper - capacidade da cisterna de 15.000 m³ - DMT de 2.400 a 2.700 m | m³ | 23.46
1901629 | SICRO | Dragagem de silte com draga hopper - capacidade da cisterna de 15.000 m³ - DMT de 2.700 a 3.000 m | m³ | 23.83
1901624 | SICRO | Dragagem de silte com draga hopper - capacidade da cisterna de 15.000 m³ - DMT de 3.000 m | m³ | 24.02
1917073 | SICRO | Dragagem de silte com draga hopper - capacidade da cisterna de 2.000 m³ - DMT de 1.500 a 1.800 m | m³ | 26.17
1917074 | SICRO | Dragagem de silte com draga hopper - capacidade da cisterna de 2.000 m³ - DMT de 1.800 a 2.100 m | m³ | 26.96
1917075 | SICRO | Dragagem de silte com draga hopper - capacidade da cisterna de 2.000 m³ - DMT de 2.100 a 2.400 m | m³ | 27.78
1917076 | SICRO | Dragagem de silte com draga hopper - capacidade da cisterna de 2.000 m³ - DMT de 2.400 a 2.700 m | m³ | 28.63
1917077 | SICRO | Dragagem de silte com draga hopper - capacidade da cisterna de 2.000 m³ - DMT de 2.700 a 3.000 m | m³ | 29.53
1917078 | SICRO | Dragagem de silte com draga hopper - capacidade da cisterna de 2.000 m³ - DMT de 3.000 m | m³ | 30.01
1901631 | SICRO | Dragagem de silte com draga hopper - capacidade da cisterna de 20.000 m³ - DMT de 1.500 a 1.800 m | m³ | 26.35
1901632 | SICRO | Dragagem de silte com draga hopper - capacidade da cisterna de 20.000 m³ - DMT de 1.800 a 2.100 m | m³ | 26.66
1901633 | SICRO | Dragagem de silte com draga hopper - capacidade da cisterna de 20.000 m³ - DMT de 2.100 a 2.400 m | m³ | 26.98
1901634 | SICRO | Dragagem de silte com draga hopper - capacidade da cisterna de 20.000 m³ - DMT de 2.400 a 2.700 m | m³ | 27.31
1901635 | SICRO | Dragagem de silte com draga hopper - capacidade da cisterna de 20.000 m³ - DMT de 2.700 a 3.000 m | m³ | 27.67
1901630 | SICRO | Dragagem de silte com draga hopper - capacidade da cisterna de 20.000 m³ - DMT de 3.000 m | m³ | 27.86
1917109 | SICRO | Dragagem de silte com draga hopper - capacidade da cisterna de 3.000 m³ - DMT de 1.500 a 1.800 m | m³ | 22.95
1917110 | SICRO | Dragagem de silte com draga hopper - capacidade da cisterna de 3.000 m³ - DMT de 1.800 a 2.100 m | m³ | 23.57
1917111 | SICRO | Dragagem de silte com draga hopper - capacidade da cisterna de 3.000 m³ - DMT de 2.100 a 2.400 m | m³ | 24.21
1917112 | SICRO | Dragagem de silte com draga hopper - capacidade da cisterna de 3.000 m³ - DMT de 2.400 a 2.700 m | m³ | 24.88
1917113 | SICRO | Dragagem de silte com draga hopper - capacidade da cisterna de 3.000 m³ - DMT de 2.700 a 3.000 m | m³ | 25.59
1917114 | SICRO | Dragagem de silte com draga hopper - capacidade da cisterna de 3.000 m³ - DMT de 3.000 m | m³ | 25.97
1917145 | SICRO | Dragagem de silte com draga hopper - capacidade da cisterna de 4.000 m³ - DMT de 1.500 a 1.800 m | m³ | 21
1917146 | SICRO | Dragagem de silte com draga hopper - capacidade da cisterna de 4.000 m³ - DMT de 1.800 a 2.100 m | m³ | 21.54
1917147 | SICRO | Dragagem de silte com draga hopper - capacidade da cisterna de 4.000 m³ - DMT de 2.100 a 2.400 m | m³ | 22.09
1917148 | SICRO | Dragagem de silte com draga hopper - capacidade da cisterna de 4.000 m³ - DMT de 2.400 a 2.700 m | m³ | 22.67
1917149 | SICRO | Dragagem de silte com draga hopper - capacidade da cisterna de 4.000 m³ - DMT de 2.700 a 3.000 m | m³ | 23.28
1917150 | SICRO | Dragagem de silte com draga hopper - capacidade da cisterna de 4.000 m³ - DMT de 3.000 m | m³ | 23.61
1917181 | SICRO | Dragagem de silte com draga hopper - capacidade da cisterna de 5.000 m³ - DMT de 1.500 a 1.800 m | m³ | 21.5
1917182 | SICRO | Dragagem de silte com draga hopper - capacidade da cisterna de 5.000 m³ - DMT de 1.800 a 2.100 m | m³ | 21.97
1917183 | SICRO | Dragagem de silte com draga hopper - capacidade da cisterna de 5.000 m³ - DMT de 2.100 a 2.400 m | m³ | 22.46
1917184 | SICRO | Dragagem de silte com draga hopper - capacidade da cisterna de 5.000 m³ - DMT de 2.400 a 2.700 m | m³ | 22.96
1917185 | SICRO | Dragagem de silte com draga hopper - capacidade da cisterna de 5.000 m³ - DMT de 2.700 a 3.000 m | m³ | 23.5
1917186 | SICRO | Dragagem de silte com draga hopper - capacidade da cisterna de 5.000 m³ - DMT de 3.000 m | m³ | 23.79
1917001 | SICRO | Dragagem de silte com draga hopper - capacidade da cisterna de 750 m³ - DMT de 1.500 a 1.800 m | m³ | 54.11
1917002 | SICRO | Dragagem de silte com draga hopper - capacidade da cisterna de 750 m³ - DMT de 1.800 a 2.100 m | m³ | 56.08
1917003 | SICRO | Dragagem de silte com draga hopper - capacidade da cisterna de 750 m³ - DMT de 2.100 a 2.400 m | m³ | 58.09
1917004 | SICRO | Dragagem de silte com draga hopper - capacidade da cisterna de 750 m³ - DMT de 2.400 a 2.700 m | m³ | 60.22
1917005 | SICRO | Dragagem de silte com draga hopper - capacidade da cisterna de 750 m³ - DMT de 2.700 a 3.000 m | m³ | 62.45
1917006 | SICRO | Dragagem de silte com draga hopper - capacidade da cisterna de 750 m³ - DMT de 3.000 m | m³ | 63.64
2009619 | SICRO | Alvenaria de blocos de concreto 19 x 19 x 39 cm com espessura de 20 cm - areia comercial | m² | 134
2009618 | SICRO | Alvenaria de blocos de concreto 19 x 19 x 39 cm com espessura de 20 cm - areia extraída | m² | 132.08
2003866 | SICRO | Aplicação de geotêxtil não-tecido agulhado com resistência à tração longitudinal de 14 kN/m | m² | 7.6
2003867 | SICRO | Aplicação de geotêxtil não-tecido agulhado com resistência à tração longitudinal de 31 kN/m | m² | 16.94
2003622 | SICRO | Boca de lobo combinada - chapéu e grelha simples - BLC 01 - areia e brita comerciais | un | 2532.52
2003621 | SICRO | Boca de lobo combinada - chapéu e grelha simples - BLC 01 - areia extraída e brita produzida | un | 2421.25
2003624 | SICRO | Boca de lobo combinada - chapéu e grelha simples - BLC 02 - areia e brita comerciais | un | 2966.23
2003623 | SICRO | Boca de lobo combinada - chapéu e grelha simples - BLC 02 - areia extraída e brita produzida | un | 2842.89
2003634 | SICRO | Boca de lobo dupla - grelha de concreto - BLDG 01 - areia e brita comerciais | un | 1905.89
2003633 | SICRO | Boca de lobo dupla - grelha de concreto - BLDG 01 - areia extraída e brita produzida | un | 1794.62
2003636 | SICRO | Boca de lobo dupla - grelha de concreto - BLDG 02 - areia e brita comerciais | un | 2339.6
2003635 | SICRO | Boca de lobo dupla - grelha de concreto - BLDG 02 - areia extraída e brita produzida | un | 2216.26
2003638 | SICRO | Boca de lobo dupla - grelha de concreto - BLDG 03 - areia e brita comerciais | un | 2778.03
2003637 | SICRO | Boca de lobo dupla - grelha de concreto - BLDG 03 - areia extraída e brita produzida | un | 2641.4
2003640 | SICRO | Boca de lobo dupla - grelha de concreto - BLDG 04 - areia e brita comerciais | un | 3211.74
2003639 | SICRO | Boca de lobo dupla - grelha de concreto - BLDG 04 - areia extraída e brita produzida | un | 3063.04
2003618 | SICRO | Boca de lobo simples - BLS 01 - areia e brita comerciais | un | 1059.33
2003617 | SICRO | Boca de lobo simples - BLS 01 - areia extraída e brita produzida | un | 998.13
2003620 | SICRO | Boca de lobo simples - BLS 02 - areia e brita comerciais | un | 1324.11
2003619 | SICRO | Boca de lobo simples - BLS 02 - areia extraída e brita produzida | un | 1255.61
2003626 | SICRO | Boca de lobo simples - grelha de concreto - BLSG 01 - areia e brita comerciais | un | 989.62
2003625 | SICRO | Boca de lobo simples - grelha de concreto - BLSG 01 - areia extraída e brita produzida | un | 928.42
2003628 | SICRO | Boca de lobo simples - grelha de concreto - BLSG 02 - areia e brita comerciais | un | 1254.4
2003627 | SICRO | Boca de lobo simples - grelha de concreto - BLSG 02 - areia extraída e brita produzida | un | 1185.9
2003630 | SICRO | Boca de lobo simples - grelha de concreto - BLSG 03 - areia e brita comerciais | un | 1519.18
2003629 | SICRO | Boca de lobo simples - grelha de concreto - BLSG 03 - areia extraída e brita produzida | un | 1443.37
2003632 | SICRO | Boca de lobo simples - grelha de concreto - BLSG 04 - areia e brita comerciais | un | 1783.96
2003631 | SICRO | Boca de lobo simples - grelha de concreto - BLSG 04 - areia extraída e brita produzida | un | 1700.85
2003599 | SICRO | Boca de saída para dreno longitudinal profundo - BSD 01 - tubo de concreto perfurado - areia e brita comerciais | un | 215.08
2003598 | SICRO | Boca de saída para dreno longitudinal profundo - BSD 01 - tubo de concreto perfurado - areia extraída e brita produzida | un | 191.63
2003919 | SICRO | Boca de saída para dreno longitudinal profundo - BSD 01 - tubo de PEAD - areia e brita comerciais | un | 215.08
2003918 | SICRO | Boca de saída para dreno longitudinal profundo - BSD 01 - tubo de PEAD - areia extraída e brita produzida | un | 191.63
2003601 | SICRO | Boca de saída para dreno longitudinal profundo - BSD 02 - tubo de concreto perfurado - areia e brita comerciais | un | 269.61
2003600 | SICRO | Boca de saída para dreno longitudinal profundo - BSD 02 - tubo de concreto perfurado - areia extraída e brita produzida | un | 238.95
2003921 | SICRO | Boca de saída para dreno longitudinal profundo - BSD 02 - tubo de PEAD - areia e brita comerciais | un | 269.61
2003920 | SICRO | Boca de saída para dreno longitudinal profundo - BSD 02 - tubo de PEAD - areia extraída e brita produzida | un | 238.95
2003616 | SICRO | Boca de saída para dreno sub-horizontal em material de 1ª categoria - BSD 04 - areia e brita comerciais | un | 22.85
2003615 | SICRO | Boca de saída para dreno sub-horizontal em material de 1ª categoria - BSD 04 - areia extraída e brita produzida | un | 19.54
2003927 | SICRO | Boca de saída para dreno sub-horizontal em material de 2ª categoria - BSD 04 - areia e brita comerciais | un | 23.74
2003926 | SICRO | Boca de saída para dreno sub-horizontal em material de 2ª categoria - BSD 04 - areia extraída e brita produzida | un | 20.43
2003613 | SICRO | Boca de saída para dreno subsuperficial - BSD 03 - areia e brita comerciais | un | 154.32
2003612 | SICRO | Boca de saída para dreno subsuperficial - BSD 03 - areia extraída e brita produzida | un | 139.89
2003477 | SICRO | Caixa coletora de sarjeta - CCS 200-60 A - com grelha de concreto - areia e brita comerciais | un | 4792.22
2003476 | SICRO | Caixa coletora de sarjeta - CCS 200-60 A - com grelha de concreto - areia extraída e brita produzida | un | 4398.04
2003517 | SICRO | Caixa coletora de sarjeta - CCS 200-60 B - com grelha de aço - areia e brita comerciais | un | 4980.01
2003516 | SICRO | Caixa coletora de sarjeta - CCS 200-60 B - com grelha de aço - areia extraída e brita produzida | un | 4596.87
2003479 | SICRO | Caixa coletora de sarjeta - CCS 200-80 A - com grelha de concreto - areia e brita comerciais | un | 4761.4
2003478 | SICRO | Caixa coletora de sarjeta - CCS 200-80 A - com grelha de concreto - areia extraída e brita produzida | un | 4373.82
2003519 | SICRO | Caixa coletora de sarjeta - CCS 200-80 B - com grelha de aço - areia e brita comerciais | un | 4949.18
2003518 | SICRO | Caixa coletora de sarjeta - CCS 200-80 B - com grelha de aço - areia extraída e brita produzida | un | 4572.66
2003489 | SICRO | Caixa coletora de sarjeta - CCS 250-100 A - com grelha de concreto - areia e brita comerciais | un | 5813.92
2003488 | SICRO | Caixa coletora de sarjeta - CCS 250-100 A - com grelha de concreto - areia extraída e brita produzida | un | 5337.34
2003529 | SICRO | Caixa coletora de sarjeta - CCS 250-100 B - com grelha de aço - areia e brita comerciais | un | 6001.71
2003528 | SICRO | Caixa coletora de sarjeta - CCS 250-100 B - com grelha de aço - areia extraída e brita produzida | un | 5536.17
2003491 | SICRO | Caixa coletora de sarjeta - CCS 250-120 A - com grelha de concreto - areia e brita comerciais | un | 6607.94
2003490 | SICRO | Caixa coletora de sarjeta - CCS 250-120 A - com grelha de concreto - areia extraída e brita produzida | un | 6062.54
2003531 | SICRO | Caixa coletora de sarjeta - CCS 250-120 B - com grelha de aço - areia e brita comerciais | un | 6825.59
2003530 | SICRO | Caixa coletora de sarjeta - CCS 250-120 B - com grelha de aço - areia extraída e brita produzida | un | 6293.91
2003485 | SICRO | Caixa coletora de sarjeta - CCS 250-60 A - com grelha de concreto - areia e brita comerciais | un | 5884.39
2003484 | SICRO | Caixa coletora de sarjeta - CCS 250-60 A - com grelha de concreto - areia extraída e brita produzida | un | 5392.69
2003525 | SICRO | Caixa coletora de sarjeta - CCS 250-60 B - com grelha de aço - areia e brita comerciais | un | 6072.18
2003524 | SICRO | Caixa coletora de sarjeta - CCS 250-60 B - com grelha de aço - areia extraída e brita produzida | un | 5591.52
2003487 | SICRO | Caixa coletora de sarjeta - CCS 250-80 A - com grelha de concreto - areia e brita comerciais | un | 5853.56
2003486 | SICRO | Caixa coletora de sarjeta - CCS 250-80 A - com grelha de concreto - areia extraída e brita produzida | un | 5368.47
2003527 | SICRO | Caixa coletora de sarjeta - CCS 250-80 B - com grelha de aço - areia e brita comerciais | un | 6041.35
2003526 | SICRO | Caixa coletora de sarjeta - CCS 250-80 B - com grelha de aço - areia extraída e brita produzida | un | 5567.31
2003497 | SICRO | Caixa coletora de sarjeta - CCS 300-100 A - com grelha de concreto - areia e brita comerciais | un | 6865.3
2003496 | SICRO | Caixa coletora de sarjeta - CCS 300-100 A - com grelha de concreto - areia extraída e brita produzida | un | 6309.05
2003537 | SICRO | Caixa coletora de sarjeta - CCS 300-100 B - com grelha de aço - areia e brita comerciais | un | 7053.09
2003536 | SICRO | Caixa coletora de sarjeta - CCS 300-100 B - com grelha de aço - areia extraída e brita produzida | un | 6507.88
2003499 | SICRO | Caixa coletora de sarjeta - CCS 300-120 A - com grelha de concreto - areia e brita comerciais | un | 7788.83
2003498 | SICRO | Caixa coletora de sarjeta - CCS 300-120 A - com grelha de concreto - areia extraída e brita produzida | un | 7153.23
2003539 | SICRO | Caixa coletora de sarjeta - CCS 300-120 B - com grelha de aço - areia e brita comerciais | un | 8006.47
2003538 | SICRO | Caixa coletora de sarjeta - CCS 300-120 B - com grelha de aço - areia extraída e brita produzida | un | 7384.6
2003493 | SICRO | Caixa coletora de sarjeta - CCS 300-60 A - com grelha de concreto - areia e brita comerciais | un | 6935.77
2003492 | SICRO | Caixa coletora de sarjeta - CCS 300-60 A - com grelha de concreto - areia extraída e brita produzida | un | 6364.4
2003533 | SICRO | Caixa coletora de sarjeta - CCS 300-60 B - com grelha de aço - areia e brita comerciais | un | 7123.56
2003532 | SICRO | Caixa coletora de sarjeta - CCS 300-60 B - com grelha de aço - areia extraída e brita produzida | un | 6563.23
2003495 | SICRO | Caixa coletora de sarjeta - CCS 300-80 A - com grelha de concreto - areia e brita comerciais | un | 6904.94
2003494 | SICRO | Caixa coletora de sarjeta - CCS 300-80 A - com grelha de concreto - areia extraída e brita produzida | un | 6340.18
2003535 | SICRO | Caixa coletora de sarjeta - CCS 300-80 B - com grelha de aço - areia e brita comerciais | un | 7092.73
2003534 | SICRO | Caixa coletora de sarjeta - CCS 300-80 B - com grelha de aço - areia extraída e brita produzida | un | 6539.01
2003505 | SICRO | Caixa coletora de sarjeta - CCS 350-100 A - com grelha de concreto - areia e brita comerciais | un | 7852.44
2003504 | SICRO | Caixa coletora de sarjeta - CCS 350-100 A - com grelha de concreto - areia extraída e brita produzida | un | 7216.52
2003545 | SICRO | Caixa coletora de sarjeta - CCS 350-100 B - com grelha de aço - areia e brita comerciais | un | 8040.23
2003544 | SICRO | Caixa coletora de sarjeta - CCS 350-100 B - com grelha de aço - areia extraída e brita produzida | un | 7415.35
2003507 | SICRO | Caixa coletora de sarjeta - CCS 350-120 A - com grelha de concreto - areia e brita comerciais | un | 8900.95
2003506 | SICRO | Caixa coletora de sarjeta - CCS 350-120 A - com grelha de concreto - areia extraída e brita produzida | un | 8175.16
2003547 | SICRO | Caixa coletora de sarjeta - CCS 350-120 B - com grelha de aço - areia e brita comerciais | un | 9118.59
2003546 | SICRO | Caixa coletora de sarjeta - CCS 350-120 B - com grelha de aço - areia extraída e brita produzida | un | 8406.53
2003501 | SICRO | Caixa coletora de sarjeta - CCS 350-60 A - com grelha de concreto - areia e brita comerciais | un | 7922.91
2003500 | SICRO | Caixa coletora de sarjeta - CCS 350-60 A - com grelha de concreto - areia extraída e brita produzida | un | 7271.87
2003541 | SICRO | Caixa coletora de sarjeta - CCS 350-60 B - com grelha de aço - areia e brita comerciais | un | 8110.7
2003540 | SICRO | Caixa coletora de sarjeta - CCS 350-60 B - com grelha de aço - areia extraída e brita produzida | un | 7470.7
2003503 | SICRO | Caixa coletora de sarjeta - CCS 350-80 A - com grelha de concreto - areia e brita comerciais | un | 7892.08
2003502 | SICRO | Caixa coletora de sarjeta - CCS 350-80 A - com grelha de concreto - areia extraída e brita produzida | un | 7247.65
2003543 | SICRO | Caixa coletora de sarjeta - CCS 350-80 B - com grelha de aço - areia e brita comerciais | un | 8079.87
2003542 | SICRO | Caixa coletora de sarjeta - CCS 350-80 B - com grelha de aço - areia extraída e brita produzida | un | 7446.49
2003513 | SICRO | Caixa coletora de sarjeta - CCS 400-100 A - com grelha de concreto - areia e brita comerciais | un | 8903.82
2003512 | SICRO | Caixa coletora de sarjeta - CCS 400-100 A - com grelha de concreto - areia extraída e brita produzida | un | 8188.23
2003553 | SICRO | Caixa coletora de sarjeta - CCS 400-100 B - com grelha de aço - areia e brita comerciais | un | 9091.61
2003552 | SICRO | Caixa coletora de sarjeta - CCS 400-100 B - com grelha de aço - areia extraída e brita produzida | un | 8387.06
2003515 | SICRO | Caixa coletora de sarjeta - CCS 400-120 A - com grelha de concreto - areia e brita comerciais | un | 10081.83
2003514 | SICRO | Caixa coletora de sarjeta - CCS 400-120 A - com grelha de concreto - areia extraída e brita produzida | un | 9265.85
2003555 | SICRO | Caixa coletora de sarjeta - CCS 400-120 B - com grelha de aço - areia e brita comerciais | un | 10299.48
2003554 | SICRO | Caixa coletora de sarjeta - CCS 400-120 B - com grelha de aço - areia extraída e brita produzida | un | 9497.22
2003509 | SICRO | Caixa coletora de sarjeta - CCS 400-60 A - com grelha de concreto - areia e brita comerciais | un | 8974.29
2003508 | SICRO | Caixa coletora de sarjeta - CCS 400-60 A - com grelha de concreto - areia extraída e brita produzida | un | 8243.58
2003549 | SICRO | Caixa coletora de sarjeta - CCS 400-60 B - com grelha de aço - areia e brita comerciais | un | 9162.08
2003548 | SICRO | Caixa coletora de sarjeta - CCS 400-60 B - com grelha de aço - areia extraída e brita produzida | un | 8442.41
2003511 | SICRO | Caixa coletora de sarjeta - CCS 400-80 A - com grelha de concreto - areia e brita comerciais | un | 8943.46
2003510 | SICRO | Caixa coletora de sarjeta - CCS 400-80 A - com grelha de concreto - areia extraída e brita produzida | un | 8219.36
2003551 | SICRO | Caixa coletora de sarjeta - CCS 400-80 B - com grelha de aço - areia e brita comerciais | un | 9131.25
2003550 | SICRO | Caixa coletora de sarjeta - CCS 400-80 B - com grelha de aço - areia extraída e brita produzida | un | 8418.19
2003728 | SICRO | Caixa coletora de talvegue - CCT 01 - areia e brita comerciais | un | 3695.23
2003727 | SICRO | Caixa coletora de talvegue - CCT 01 - areia extraída e brita produzida | un | 3355.51
2003730 | SICRO | Caixa coletora de talvegue - CCT 02 - areia e brita comerciais | un | 3650.2
2003729 | SICRO | Caixa coletora de talvegue - CCT 02 - areia extraída e brita produzida | un | 3325.51
2003732 | SICRO | Caixa coletora de talvegue - CCT 03 - areia e brita comerciais | un | 3609.67
2003731 | SICRO | Caixa coletora de talvegue - CCT 03 - areia extraída e brita produzida | un | 3298.51
2003734 | SICRO | Caixa coletora de talvegue - CCT 04 - areia e brita comerciais | un | 3560.13
2003733 | SICRO | Caixa coletora de talvegue - CCT 04 - areia extraída e brita produzida | un | 3265.51
2003736 | SICRO | Caixa coletora de talvegue - CCT 05 - areia e brita comerciais | un | 4849.98
2003735 | SICRO | Caixa coletora de talvegue - CCT 05 - areia extraída e brita produzida | un | 4427.58
2003738 | SICRO | Caixa coletora de talvegue - CCT 06 - areia e brita comerciais | un | 4804.95
2003737 | SICRO | Caixa coletora de talvegue - CCT 06 - areia extraída e brita produzida | un | 4397.58
2003740 | SICRO | Caixa coletora de talvegue - CCT 07 - areia e brita comerciais | un | 4764.42
2003739 | SICRO | Caixa coletora de talvegue - CCT 07 - areia extraída e brita produzida | un | 4370.58
2003742 | SICRO | Caixa coletora de talvegue - CCT 08 - areia e brita comerciais | un | 4895.01
2003741 | SICRO | Caixa coletora de talvegue - CCT 08 - areia extraída e brita produzida | un | 4457.58
2003744 | SICRO | Caixa coletora de talvegue - CCT 09 - areia e brita comerciais | un | 5836.28
2003743 | SICRO | Caixa coletora de talvegue - CCT 09 - areia extraída e brita produzida | un | 5331.2
2003746 | SICRO | Caixa coletora de talvegue - CCT 10 - areia e brita comerciais | un | 5791.25
2003745 | SICRO | Caixa coletora de talvegue - CCT 10 - areia extraída e brita produzida | un | 5301.2
2003748 | SICRO | Caixa coletora de talvegue - CCT 11 - areia e brita comerciais | un | 5750.72
2003747 | SICRO | Caixa coletora de talvegue - CCT 11 - areia extraída e brita produzida | un | 5274.2
2003750 | SICRO | Caixa coletora de talvegue - CCT 12 - areia e brita comerciais | un | 5701.18
2003749 | SICRO | Caixa coletora de talvegue - CCT 12 - areia extraída e brita produzida | un | 5241.2
2003752 | SICRO | Caixa coletora de talvegue - CCT 13 - areia e brita comerciais | un | 7047.17
2003751 | SICRO | Caixa coletora de talvegue - CCT 13 - areia extraída e brita produzida | un | 6459.42
2003754 | SICRO | Caixa coletora de talvegue - CCT 14 - areia e brita comerciais | un | 7002.14
2003753 | SICRO | Caixa coletora de talvegue - CCT 14 - areia extraída e brita produzida | un | 6429.42
2003756 | SICRO | Caixa coletora de talvegue - CCT 15 - areia e brita comerciais | un | 6961.61
2003755 | SICRO | Caixa coletora de talvegue - CCT 15 - areia extraída e brita produzida | un | 6402.42
2003758 | SICRO | Caixa coletora de talvegue - CCT 16 - areia e brita comerciais | un | 6912.07
2003757 | SICRO | Caixa coletora de talvegue - CCT 16 - areia extraída e brita produzida | un | 6369.41
2003760 | SICRO | Caixa coletora de talvegue - CCT 17 - areia e brita comerciais | un | 7087.66
2003759 | SICRO | Caixa coletora de talvegue - CCT 17 - areia extraída e brita produzida | un | 6747.94
2003762 | SICRO | Caixa coletora de talvegue - CCT 18 - areia e brita comerciais | un | 8033.35
2003761 | SICRO | Caixa coletora de talvegue - CCT 18 - areia extraída e brita produzida | un | 7377.96
2003764 | SICRO | Caixa coletora de talvegue - CCT 19 - areia e brita comerciais | un | 7992.82
2003763 | SICRO | Caixa coletora de talvegue - CCT 19 - areia extraída e brita produzida | un | 7350.96
2003766 | SICRO | Caixa coletora de talvegue - CCT 20 - areia e brita comerciais | un | 7943.29
2003765 | SICRO | Caixa coletora de talvegue - CCT 20 - areia extraída e brita produzida | un | 7317.96
2003642 | SICRO | Caixa de ligação e passagem - CLP 01 - areia e brita comerciais | un | 1671.99
2003641 | SICRO | Caixa de ligação e passagem - CLP 01 - areia extraída e brita produzida | un | 1460.04
2003644 | SICRO | Caixa de ligação e passagem - CLP 02 - areia e brita comerciais | un | 1644.97
2003643 | SICRO | Caixa de ligação e passagem - CLP 02 - areia extraída e brita produzida | un | 1442.04
2003646 | SICRO | Caixa de ligação e passagem - CLP 03 - areia e brita comerciais | un | 2247.36
2003645 | SICRO | Caixa de ligação e passagem - CLP 03 - areia extraída e brita produzida | un | 1955.74
2003648 | SICRO | Caixa de ligação e passagem - CLP 04 - areia e brita comerciais | un | 2899.43
2003647 | SICRO | Caixa de ligação e passagem - CLP 04 - areia extraída e brita produzida | un | 2532.65
2003650 | SICRO | Caixa de ligação e passagem - CLP 05 - areia e brita comerciais | un | 3454.86
2003649 | SICRO | Caixa de ligação e passagem - CLP 05 - areia extraída e brita produzida | un | 3030.96
2003652 | SICRO | Caixa de ligação e passagem - CLP 06 - areia e brita comerciais | un | 4445.05
2003651 | SICRO | Caixa de ligação e passagem - CLP 06 - areia extraída e brita produzida | un | 3932.46
2003654 | SICRO | Caixa de ligação e passagem - CLP 07 - areia e brita comerciais | un | 1999.31
2003653 | SICRO | Caixa de ligação e passagem - CLP 07 - areia extraída e brita produzida | un | 1746.77
2003656 | SICRO | Caixa de ligação e passagem - CLP 08 - areia e brita comerciais | un | 1967.79
2003655 | SICRO | Caixa de ligação e passagem - CLP 08 - areia extraída e brita produzida | un | 1725.77
2003658 | SICRO | Caixa de ligação e passagem - CLP 09 - areia e brita comerciais | un | 2622.26
2003657 | SICRO | Caixa de ligação e passagem - CLP 09 - areia extraída e brita produzida | un | 2281.04
2003660 | SICRO | Caixa de ligação e passagem - CLP 10 - areia e brita comerciais | un | 3299.8
2003659 | SICRO | Caixa de ligação e passagem - CLP 10 - areia extraída e brita produzida | un | 2880.41
2003662 | SICRO | Caixa de ligação e passagem - CLP 11 - areia e brita comerciais | un | 3885.2
2003661 | SICRO | Caixa de ligação e passagem - CLP 11 - areia extraída e brita produzida | un | 3404.18
2003664 | SICRO | Caixa de ligação e passagem - CLP 12 - areia e brita comerciais | un | 4804.14
2003663 | SICRO | Caixa de ligação e passagem - CLP 12 - areia extraída e brita produzida | un | 4229.91
2003666 | SICRO | Caixa de ligação e passagem - CLP 13 - areia e brita comerciais | un | 2331.13
2003665 | SICRO | Caixa de ligação e passagem - CLP 13 - areia extraída e brita produzida | un | 2036.5
2003668 | SICRO | Caixa de ligação e passagem - CLP 14 - areia e brita comerciais | un | 2304.11
2003667 | SICRO | Caixa de ligação e passagem - CLP 14 - areia extraída e brita produzida | un | 2018.5
2003670 | SICRO | Caixa de ligação e passagem - CLP 15 - areia e brita comerciais | un | 3010.68
2003669 | SICRO | Caixa de ligação e passagem - CLP 15 - areia extraída e brita produzida | un | 2615.34
2003672 | SICRO | Caixa de ligação e passagem - CLP 16 - areia e brita comerciais | un | 3722.69
2003671 | SICRO | Caixa de ligação e passagem - CLP 16 - areia extraída e brita produzida | un | 3243.17
2003674 | SICRO | Caixa de ligação e passagem - CLP 17 - areia e brita comerciais | un | 4333.55
2003673 | SICRO | Caixa de ligação e passagem - CLP 17 - areia extraída e brita produzida | un | 3789.4
2003676 | SICRO | Caixa de ligação e passagem - CLP 18 - areia e brita comerciais | un | 5299.69
2003675 | SICRO | Caixa de ligação e passagem - CLP 18 - areia extraída e brita produzida | un | 4654.82
2003854 | SICRO | Camada drenante para proteção de muros de contenção - areia comercial | m³ | 143.5
2003855 | SICRO | Camada drenante para proteção de muros de contenção - areia extraída | m³ | 17.52
2003856 | SICRO | Camada drenante para proteção de muros de contenção - brita comercial | m³ | 183.91
2003857 | SICRO | Camada drenante para proteção de muros de contenção - brita produzida | m³ | 70.72
2019782 | SICRO | Canal em polietileno e polipropileno com efeito autolimpante e abertura de captação em ferro fundido dúctil - carga de controle de 900 kN - 100,0 x 21,0 x 57,9 cm - fornecimento e instalação em pavimento de asfalto | m | 1176.61
2019783 | SICRO | Canal em polietileno e polipropileno com efeito autolimpante e abertura de captação em ferro fundido dúctil - carga de controle de 900 kN - 100,0 x 25,2 x 66,5 cm - fornecimento e instalação em pavimento de asfalto | m | 1841.3
2019784 | SICRO | Canal em polietileno e polipropileno com efeito autolimpante e abertura de captação em ferro fundido dúctil - carga de controle de 900 kN - 100,0 x 42,0 x 95,0 cm - fornecimento e instalação em pavimento de asfalto | m | 2370.19
2019785 | SICRO | Canal em polietileno e polipropileno com efeito autolimpante e abertura de captação em ferro fundido dúctil - carga de controle de 900 kN - 114,2 x 78,0 x 106,0 cm - fornecimento e instalação em pavimento de asfalto | m | 3147.35
2019776 | SICRO | Canal em polietileno e polipropileno com efeito autolimpante e grelha de encaixe em ferro fundido dúctil - carga de controle de 400 kN - 100,0 x 14,7 x 18,6 cm - fornecimento e instalação em pavimento de asfalto | m | 535.29
2019777 | SICRO | Canal em polietileno e polipropileno com efeito autolimpante e grelha de encaixe em ferro fundido dúctil - carga de controle de 400 kN - 100,0 x 24,7 x 23,6 cm - fornecimento e instalação em pavimento de asfalto | m | 1381.31
2019778 | SICRO | Canal em polietileno e polipropileno com efeito autolimpante e grelha de encaixe em ferro fundido dúctil - carga de controle de 400 kN - 100,0 x 34,9 x 29,4 cm - fornecimento e instalação em pavimento de asfalto | m | 2320.07
2019779 | SICRO | Canal em polietileno e polipropileno com efeito autolimpante e grelha de encaixe em ferro fundido dúctil - carga de controle de 600 kN - 100,0 x 16,0 x 15,0 cm - fornecimento e instalação em pavimento de asfalto | m | 817.5
2019780 | SICRO | Canal em polietileno e polipropileno com efeito autolimpante e grelha de encaixe em ferro fundido dúctil - carga de controle de 600 kN - 100,0 x 21,2 x 21,0 cm - fornecimento e instalação em pavimento de asfalto | m | 997.95
2019781 | SICRO | Canal em polietileno e polipropileno com efeito autolimpante e grelha de encaixe em ferro fundido dúctil - carga de controle de 600 kN - 100,0 x 26,2 x 20,0 cm - fornecimento e instalação em pavimento de asfalto | m | 1257.43
2019773 | SICRO | Canal em polietileno e polipropileno com efeito autolimpante e grelha de encaixe em poliamida reforçada - carga de controle de 250 kN - 100,0 x 16,0 x 15,0 cm - fornecimento e instalação em pavimento de asfalto | m | 357.77
2019774 | SICRO | Canal em polietileno e polipropileno com efeito autolimpante e grelha de encaixe em poliamida reforçada - carga de controle de 250 kN - 100,0 x 16,0 x 20,0 cm - fornecimento e instalação em pavimento de asfalto | m | 382.89
2019775 | SICRO | Canal em polietileno e polipropileno com efeito autolimpante e grelha de encaixe em poliamida reforçada - carga de controle de 250 kN - 100,0 x 16,0 x 7,5 cm - fornecimento e instalação em pavimento de asfalto | m | 331.96
2019755 | SICRO | Canal monobloco com corpo e grelha em concreto polímero com efeito autolimpante - carga de controle de 400 kN - 100,0 x 15,0 x 23,0 cm - fornecimento e instalação em pavimento de asfalto | m | 431.77
2019764 | SICRO | Canal monobloco com corpo e grelha em concreto polímero com efeito autolimpante - carga de controle de 400 kN - 100,0 x 15,0 x 23,0 cm - fornecimento e instalação em pavimento de concreto | m | 456.34
2019756 | SICRO | Canal monobloco com corpo e grelha em concreto polímero com efeito autolimpante - carga de controle de 400 kN - 100,0 x 25,0 x 32,0 cm - fornecimento e instalação em pavimento de asfalto | m | 779.43
2019765 | SICRO | Canal monobloco com corpo e grelha em concreto polímero com efeito autolimpante - carga de controle de 400 kN - 100,0 x 25,0 x 32,0 cm - fornecimento e instalação em pavimento de concreto | m | 804
2019757 | SICRO | Canal monobloco com corpo e grelha em concreto polímero com efeito autolimpante - carga de controle de 900 kN - 100,0 x 16,0 x 26,5 cm - fornecimento e instalação em pavimento de asfalto | m | 811.1
2019766 | SICRO | Canal monobloco com corpo e grelha em concreto polímero com efeito autolimpante - carga de controle de 900 kN - 100,0 x 16,0 x 26,5 cm - fornecimento e instalação em pavimento de concreto | m | 870.18
2019758 | SICRO | Canal monobloco com corpo e grelha em concreto polímero com efeito autolimpante - carga de controle de 900 kN - 100,0 x 21,0 x 28,0 cm - fornecimento e instalação em pavimento de asfalto | m | 855.55
2019767 | SICRO | Canal monobloco com corpo e grelha em concreto polímero com efeito autolimpante - carga de controle de 900 kN - 100,0 x 21,0 x 28,0 cm - fornecimento e instalação em pavimento de concreto | m | 915.1
2019759 | SICRO | Canal monobloco com corpo e grelha em concreto polímero com efeito autolimpante - carga de controle de 900 kN - 100,0 x 21,0 x 38,0 cm - fornecimento e instalação em pavimento de asfalto | m | 962.3
2019768 | SICRO | Canal monobloco com corpo e grelha em concreto polímero com efeito autolimpante - carga de controle de 900 kN - 100,0 x 21,0 x 38,0 cm - fornecimento e instalação em pavimento de concreto | m | 1031.22
2019760 | SICRO | Canal monobloco com corpo e grelha em concreto polímero com efeito autolimpante - carga de controle de 900 kN - 100,0 x 21,0 x 48,0 cm - fornecimento e instalação em pavimento de asfalto | m | 1188.08
2019769 | SICRO | Canal monobloco com corpo e grelha em concreto polímero com efeito autolimpante - carga de controle de 900 kN - 100,0 x 21,0 x 48,0 cm - fornecimento e instalação em pavimento de concreto | m | 1266.38
2019761 | SICRO | Canal monobloco com corpo e grelha em concreto polímero com efeito autolimpante - carga de controle de 900 kN - 100,0 x 26,0 x 33,0 cm - fornecimento e instalação em pavimento de asfalto | m | 1196.21
2019770 | SICRO | Canal monobloco com corpo e grelha em concreto polímero com efeito autolimpante - carga de controle de 900 kN - 100,0 x 26,0 x 33,0 cm - fornecimento e instalação em pavimento de concreto | m | 1260.45
2019762 | SICRO | Canal monobloco com corpo e grelha em concreto polímero com efeito autolimpante - carga de controle de 900 kN - 100,0 x 26,0 x 53,0 cm - fornecimento e instalação em pavimento de asfalto | m | 1352.1
2019771 | SICRO | Canal monobloco com corpo e grelha em concreto polímero com efeito autolimpante - carga de controle de 900 kN - 100,0 x 26,0 x 53,0 cm - fornecimento e instalação em pavimento de concreto | m | 1435.09
2019763 | SICRO | Canal monobloco com corpo e grelha em concreto polímero com efeito autolimpante - carga de controle de 900 kN - 200,0 x 40,0 x 59,5 cm - fornecimento e instalação em pavimento de asfalto | m | 4627.4
2019772 | SICRO | Canal monobloco com corpo e grelha em concreto polímero com efeito autolimpante - carga de controle de 900 kN - 200,0 x 40,0 x 59,5 cm - fornecimento e instalação em pavimento de concreto | m | 4708.98
2003811 | SICRO | Canaleta de concreto - CAU 01 - seção de 20 x 20 cm - espessura de 10 cm - apoiada em toda a extensão | m | 143.27
2003812 | SICRO | Canaleta de concreto - CAU 02 - seção de 25 x 25 cm - espessura de 10 cm - apoiada em toda a extensão | m | 169.73
2003813 | SICRO | Canaleta de concreto - CAU 03 - seção de 30 x 30 cm - espessura de 10 cm - apoiada em toda a extensão | m | 202.42
2003814 | SICRO | Canaleta de concreto - CAU 04 - seção de 35 x 35 cm - espessura de 10 cm - apoiada em toda a extensão | m | 230.96
2003815 | SICRO | Canaleta de concreto - CAU 05 - seção de 40 x 40 cm - espessura de 10 cm - apoiada em toda a extensão | m | 259.5
2003816 | SICRO | Canaleta de concreto - CAU 06 - seção de 50 x 50 cm - espessura de 10 cm - apoiada em toda a extensão | m | 320.74
2003817 | SICRO | Canaleta de concreto - CAU 07 - seção de 60 x 60 cm - espessura de 10 cm - apoiada em toda a extensão | m | 375.74
2003799 | SICRO | Canaleta meia cana D = 0,30 m assente sobre lastro de areia - areia e brita comerciais - fornecimento e instalação | m | 60.55
2003798 | SICRO | Canaleta meia cana D = 0,30 m assente sobre lastro de areia - areia extraída e brita produzida - fornecimento e instalação | m | 51.41
2003801 | SICRO | Canaleta meia cana D = 0,40 m assente sobre lastro de areia - areia e brita comerciais - fornecimento e instalação | m | 76.48
2003800 | SICRO | Canaleta meia cana D = 0,40 m assente sobre lastro de areia - areia extraída e brita produzida - fornecimento e instalação | m | 63.58
2003714 | SICRO | Chaminé dos poços de visita - CPV 01 - areia e brita comerciais | un | 1594.94
2003713 | SICRO | Chaminé dos poços de visita - CPV 01 - areia extraída e brita produzida | un | 1551.41
2003716 | SICRO | Chaminé dos poços de visita - CPV 02 - areia e brita comerciais | un | 1873.39
2003715 | SICRO | Chaminé dos poços de visita - CPV 02 - areia extraída e brita produzida | un | 1823
2003718 | SICRO | Chaminé dos poços de visita - CPV 03 - areia e brita comerciais | un | 2145.77
2003717 | SICRO | Chaminé dos poços de visita - CPV 03 - areia extraída e brita produzida | un | 2089.78
2003720 | SICRO | Chaminé dos poços de visita - CPV 04 - areia e brita comerciais | un | 2424.19
2003719 | SICRO | Chaminé dos poços de visita - CPV 04 - areia extraída e brita produzida | un | 2361.33
2003722 | SICRO | Chaminé dos poços de visita - CPV 05 - areia e brita comerciais | un | 2696.58
2003721 | SICRO | Chaminé dos poços de visita - CPV 05 - areia extraída e brita produzida | un | 2628.11
2003724 | SICRO | Chaminé dos poços de visita - CPV 06 - areia e brita comerciais | un | 2975.03
2003723 | SICRO | Chaminé dos poços de visita - CPV 06 - areia extraída e brita produzida | un | 2899.7
2003726 | SICRO | Chaminé dos poços de visita - CPV 07 - areia e brita comerciais | un | 3247.41
2003725 | SICRO | Chaminé dos poços de visita - CPV 07 - areia extraída e brita produzida | un | 3166.48
2003859 | SICRO | Colchão drenante com espalhamento e compactação mecânicos - brita produzida | m³ | 67.43
2003861 | SICRO | Coluna drenante D = 20 cm - areia comercial | m | 25.91
2003862 | SICRO | Coluna drenante D = 20 cm - areia extraída | m | 22.31
2003411 | SICRO | Descida d'água de aterros em degraus - DAD 110-26 - areia e brita comerciais | m | 790.92
2003410 | SICRO | Descida d'água de aterros em degraus - DAD 110-26 - areia extraída e brita produzida | m | 727.64
2003415 | SICRO | Descida d'água de aterros em degraus - DAD 125-30 - areia e brita comerciais | m | 869.24
2003414 | SICRO | Descida d'água de aterros em degraus - DAD 125-30 - areia extraída e brita produzida | m | 799.15
2003419 | SICRO | Descida d'água de aterros em degraus - DAD 170-35 - areia e brita comerciais | m | 1052.35
2003418 | SICRO | Descida d'água de aterros em degraus - DAD 170-35 - areia extraída e brita produzida | m | 964.33
2003423 | SICRO | Descida d'água de aterros em degraus - DAD 200-40 - areia e brita comerciais | m | 1207.48
2003422 | SICRO | Descida d'água de aterros em degraus - DAD 200-40 - areia extraída e brita produzida | m | 1106.9
2003427 | SICRO | Descida d'água de aterros em degraus - DAD 240-54 - areia e brita comerciais | m | 1436.17
2003426 | SICRO | Descida d'água de aterros em degraus - DAD 240-54 - areia extraída e brita produzida | m | 1316.2
2003431 | SICRO | Descida d'água de aterros em degraus - DAD 320-35 - areia e brita comerciais | m | 1586.4
2003430 | SICRO | Descida d'água de aterros em degraus - DAD 320-35 - areia extraída e brita produzida | m | 1444.62
2003435 | SICRO | Descida d'água de aterros em degraus - DAD 370-45 - areia e brita comerciais | m | 1835.53
2003434 | SICRO | Descida d'água de aterros em degraus - DAD 370-45 - areia extraída e brita produzida | m | 1672.22
2003439 | SICRO | Descida d'água de aterros em degraus - DAD 435-55 - areia e brita comerciais | m | 2148.37
2003438 | SICRO | Descida d'água de aterros em degraus - DAD 435-55 - areia extraída e brita produzida | m | 1958.17
2003167 | SICRO | Descida d'água de aterros em degraus - DAD 470-35 - areia e brita comerciais | m | 2106.27
2003168 | SICRO | Descida d'água de aterros em degraus - DAD 470-35 - areia extraída e brita produzida | m | 1910.75
2003407 | SICRO | Descida d'água de aterros em degraus - DAD 60-36 - areia e brita comerciais | m | 678.49
2003406 | SICRO | Descida d'água de aterros em degraus - DAD 60-36 - areia extraída e brita produzida | m | 629.52
2003169 | SICRO | Descida d'água de aterros em degraus - DAD 608-50 - areia e brita comerciais | m | 2723.12
2003170 | SICRO | Descida d'água de aterros em degraus - DAD 608-50 - areia extraída e brita produzida | m | 2472.74
2003389 | SICRO | Descida d'água de aterros tipo rápido - DAR 40-20 - areia e brita comerciais | m | 236.96
2003388 | SICRO | Descida d'água de aterros tipo rápido - DAR 40-20 - areia extraída e brita produzida | m | 216.03
2003393 | SICRO | Descida d'água de aterros tipo rápido - DAR 60-30 - areia e brita comerciais | m | 366.57
2003392 | SICRO | Descida d'água de aterros tipo rápido - DAR 60-30 - areia extraída e brita produzida | m | 337.99
2003173 | SICRO | Descida d'água de cortes em degraus - DCD 100-50 - areia e brita comerciais | m | 882.01
2003174 | SICRO | Descida d'água de cortes em degraus - DCD 100-50 - areia extraída e brita produzida | m | 816.8
2003171 | SICRO | Descida d'água de cortes em degraus - DCD 40-40 - areia e brita comerciais | m | 612.08
2003172 | SICRO | Descida d'água de cortes em degraus - DCD 40-40 - areia extraída e brita produzida | m | 571.26
2003399 | SICRO | Descida d'água de cortes em degraus - DCD 60-30 - areia e brita comerciais | m | 619.42
2003398 | SICRO | Descida d'água de cortes em degraus - DCD 60-30 - areia extraída e brita produzida | m | 575.07
2003403 | SICRO | Descida d'água de cortes em degraus - DCD 80-40 - areia e brita comerciais | m | 755.87
2003402 | SICRO | Descida d'água de cortes em degraus - DCD 80-40 - areia extraída e brita produzida | m | 701.08
2003452 | SICRO | Dissipador de energia - DEB 180-263 - areia extraída e brita e pedra de mão produzidas | un | 772.84
2003453 | SICRO | Dissipador de energia - DEB 180-263 - areia, brita e pedra de mão comerciais | un | 956.67
2003454 | SICRO | Dissipador de energia - DEB 240-316 - areia extraída e brita e pedra de mão produzidas | un | 1077.78
2003455 | SICRO | Dissipador de energia - DEB 240-316 - areia, brita e pedra de mão comerciais | un | 1359.02
2003456 | SICRO | Dissipador de energia - DEB 300-366 - areia extraída e brita e pedra de mão produzidas | un | 1418.86
2003457 | SICRO | Dissipador de energia - DEB 300-366 - areia, brita e pedra de mão comerciais | un | 1814.63
2003462 | SICRO | Dissipador de energia - DEB 300-511 - areia extraída e brita e pedra de mão produzidas | un | 1810.18
2003463 | SICRO | Dissipador de energia - DEB 300-511 - areia, brita e pedra de mão comerciais | un | 2348.68
2003468 | SICRO | Dissipador de energia - DEB 300-666 - areia extraída e brita e pedra de mão produzidas | un | 2228.32
2003469 | SICRO | Dissipador de energia - DEB 300-666 - areia, brita e pedra de mão comerciais | un | 2919.27
2003458 | SICRO | Dissipador de energia - DEB 360-414 - areia extraída e brita e pedra de mão produzidas | un | 1793.92
2003459 | SICRO | Dissipador de energia - DEB 360-414 - areia, brita e pedra de mão comerciais | un | 2320
2003464 | SICRO | Dissipador de energia - DEB 360-584 - areia extraída e brita e pedra de mão produzidas | un | 2322.84
2003465 | SICRO | Dissipador de energia - DEB 360-584 - areia, brita e pedra de mão comerciais | un | 3047.4
2003470 | SICRO | Dissipador de energia - DEB 360-754 - areia extraída e brita e pedra de mão produzidas | un | 2853.51
2003471 | SICRO | Dissipador de energia - DEB 360-754 - areia, brita e pedra de mão comerciais | un | 3777.31
2003460 | SICRO | Dissipador de energia - DEB 450-551 - areia extraída e brita e pedra de mão produzidas | un | 2676.06
2003461 | SICRO | Dissipador de energia - DEB 450-551 - areia, brita e pedra de mão comerciais | un | 3525.94
2003466 | SICRO | Dissipador de energia - DEB 450-746 - areia extraída e brita e pedra de mão produzidas | un | 3406.52
2003467 | SICRO | Dissipador de energia - DEB 450-746 - areia, brita e pedra de mão comerciais | un | 4538.77
2003472 | SICRO | Dissipador de energia - DEB 450-956 - areia extraída e brita e pedra de mão produzidas | un | 4192.46
2003473 | SICRO | Dissipador de energia - DEB 450-956 - areia, brita e pedra de mão comerciais | un | 5629.11
2003176 | SICRO | Dissipador de energia - DED 01 A - areia extraída e brita e pedra de mão produzidas | un | 572.01
2003175 | SICRO | Dissipador de energia - DED 01 A - areia, brita e pedra de mão comerciais | un | 684.04
2003201 | SICRO | Dissipador de energia - DED 01 B - areia e brita comerciais | un | 666.92
2003202 | SICRO | Dissipador de energia - DED 01 B - areia extraída e brita produzida | un | 595.11
2003178 | SICRO | Dissipador de energia - DED 02 A - areia extraída e brita e pedra de mão produzidas | un | 364.29
2003177 | SICRO | Dissipador de energia - DED 02 A - areia, brita e pedra de mão comerciais | un | 424.52
2003203 | SICRO | Dissipador de energia - DED 02 B - areia e brita comerciais | un | 478.66
2003204 | SICRO | Dissipador de energia - DED 02 B - areia extraída e brita produzida | un | 427.99
2003180 | SICRO | Dissipador de energia - DED 03 A - areia extraída e brita e pedra de mão produzidas | un | 570.92
2003179 | SICRO | Dissipador de energia - DED 03 A - areia, brita e pedra de mão comerciais | un | 682.47
2003205 | SICRO | Dissipador de energia - DED 03 B - areia e brita comerciais | un | 1593.28
2003206 | SICRO | Dissipador de energia - DED 03 B - areia extraída e brita produzida | un | 1464.73
2003182 | SICRO | Dissipador de energia - DED 04 A - areia extraída e brita e pedra de mão produzidas | un | 702.85
2003181 | SICRO | Dissipador de energia - DED 04 A - areia, brita e pedra de mão comerciais | un | 856.89
2003207 | SICRO | Dissipador de energia - DED 04 B - areia e brita comerciais | un | 1823.8
2003208 | SICRO | Dissipador de energia - DED 04 B - areia extraída e brita produzida | un | 1674.28
2003184 | SICRO | Dissipador de energia - DED 05 A - areia extraída e brita e pedra de mão produzidas | un | 910.08
2003183 | SICRO | Dissipador de energia - DED 05 A - areia, brita e pedra de mão comerciais | un | 1123.66
2003209 | SICRO | Dissipador de energia - DED 05 B - areia e brita comerciais | un | 2819.67
2003210 | SICRO | Dissipador de energia - DED 05 B - areia extraída e brita produzida | un | 2579.72
2003186 | SICRO | Dissipador de energia - DED 06 A - areia extraída e brita e pedra de mão produzidas | un | 1165.05
2003185 | SICRO | Dissipador de energia - DED 06 A - areia, brita e pedra de mão comerciais | un | 1461.09
2003211 | SICRO | Dissipador de energia - DED 06 B - areia e brita comerciais | un | 3563.38
2003212 | SICRO | Dissipador de energia - DED 06 B - areia extraída e brita produzida | un | 3248.35
2003188 | SICRO | Dissipador de energia - DED 07 A - areia extraída e brita e pedra de mão produzidas | un | 1433.87
2003187 | SICRO | Dissipador de energia - DED 07 A - areia, brita e pedra de mão comerciais | un | 1817.44
2003213 | SICRO | Dissipador de energia - DED 07 B - areia e brita comerciais | un | 5145.05
2003214 | SICRO | Dissipador de energia - DED 07 B - areia extraída e brita produzida | un | 4668.47
2003190 | SICRO | Dissipador de energia - DED 08 A - areia extraída e brita e pedra de mão produzidas | un | 1781.42
2003189 | SICRO | Dissipador de energia - DED 08 A - areia, brita e pedra de mão comerciais | un | 2282.8
2003215 | SICRO | Dissipador de energia - DED 08 B - areia e brita comerciais | un | 8488.89
2003216 | SICRO | Dissipador de energia - DED 08 B - areia extraída e brita produzida | un | 7668.44
2003192 | SICRO | Dissipador de energia - DED 09 A - areia extraída e brita e pedra de mão produzidas | un | 1926.05
2003191 | SICRO | Dissipador de energia - DED 09 A - areia, brita e pedra de mão comerciais | un | 2475.06
2003217 | SICRO | Dissipador de energia - DED 09 B - areia e brita comerciais | un | 5887.78
2003218 | SICRO | Dissipador de energia - DED 09 B - areia extraída e brita produzida | un | 5317.16
2003194 | SICRO | Dissipador de energia - DED 10 A - areia extraída e brita e pedra de mão produzidas | un | 2341.35
2003193 | SICRO | Dissipador de energia - DED 10 A - areia, brita e pedra de mão comerciais | un | 3034.72
2003219 | SICRO | Dissipador de energia - DED 10 B - areia e brita comerciais | un | 7964.11
2003220 | SICRO | Dissipador de energia - DED 10 B - areia extraída e brita produzida | un | 7161.64
2003196 | SICRO | Dissipador de energia - DED 11 A - areia extraída e brita e pedra de mão produzidas | un | 2877.06
2003195 | SICRO | Dissipador de energia - DED 11 A - areia, brita e pedra de mão comerciais | un | 3759.8
2003221 | SICRO | Dissipador de energia - DED 11 B - areia e brita comerciais | un | 12002.96
2003222 | SICRO | Dissipador de energia - DED 11 B - areia extraída e brita produzida | un | 10741.69
2003198 | SICRO | Dissipador de energia - DED 12 A - areia extraída e brita e pedra de mão produzidas | un | 2688.27
2003197 | SICRO | Dissipador de energia - DED 12 A - areia, brita e pedra de mão comerciais | un | 3489.61
2003223 | SICRO | Dissipador de energia - DED 12 B - areia e brita comerciais | un | 8178.56
2003224 | SICRO | Dissipador de energia - DED 12 B - areia extraída e brita produzida | un | 7369.21
2003200 | SICRO | Dissipador de energia - DED 13 A - areia extraída e brita e pedra de mão produzidas | un | 3115.36
2003199 | SICRO | Dissipador de energia - DED 13 A - areia, brita e pedra de mão comerciais | un | 4106.06
2003225 | SICRO | Dissipador de energia - DED 13 B - areia e brita comerciais | un | 11689.51
2003226 | SICRO | Dissipador de energia - DED 13 B - areia extraída e brita produzida | un | 10471.78
2003238 | SICRO | Dissipador de energia - DES 100-300 - areia extraída e brita e pedra de mão produzidas | un | 670.03
2003237 | SICRO | Dissipador de energia - DES 100-300 - areia, brita e pedra de mão comerciais | un | 804.53
2003236 | SICRO | Dissipador de energia - DES 108-324 - areia extraída e brita e pedra de mão produzidas | un | 743.37
2003235 | SICRO | Dissipador de energia - DES 108-324 - areia, brita e pedra de mão comerciais | un | 897.82
2003234 | SICRO | Dissipador de energia - DES 120-360 - areia extraída e brita e pedra de mão produzidas | un | 865.27
2003233 | SICRO | Dissipador de energia - DES 120-360 - areia, brita e pedra de mão comerciais | un | 1055.77
2003232 | SICRO | Dissipador de energia - DES 125-375 - areia extraída e brita e pedra de mão produzidas | un | 909.69
2003231 | SICRO | Dissipador de energia - DES 125-375 - areia, brita e pedra de mão comerciais | un | 1111.07
2003230 | SICRO | Dissipador de energia - DES 150-450 - areia extraída e brita e pedra de mão produzidas | un | 1180.08
2003229 | SICRO | Dissipador de energia - DES 150-450 - areia, brita e pedra de mão comerciais | un | 1461.38
2003228 | SICRO | Dissipador de energia - DES 160-480 - areia extraída e brita e pedra de mão produzidas | un | 1304.04
2003227 | SICRO | Dissipador de energia - DES 160-480 - areia, brita e pedra de mão comerciais | un | 1625.72
2003248 | SICRO | Dissipador de energia - DES 60-180 - areia extraída e brita e pedra de mão produzidas | un | 350.4
2003247 | SICRO | Dissipador de energia - DES 60-180 - areia, brita e pedra de mão comerciais | un | 408.23
2003246 | SICRO | Dissipador de energia - DES 73-219 - areia extraída e brita e pedra de mão produzidas | un | 444.31
2003245 | SICRO | Dissipador de energia - DES 73-219 - areia, brita e pedra de mão comerciais | un | 521.86
2003244 | SICRO | Dissipador de energia - DES 80-240 - areia extraída e brita e pedra de mão produzidas | un | 500.35
2003243 | SICRO | Dissipador de energia - DES 80-240 - areia, brita e pedra de mão comerciais | un | 591.01
2003242 | SICRO | Dissipador de energia - DES 88-264 - areia extraída e brita e pedra de mão produzidas | un | 565.19
2003241 | SICRO | Dissipador de energia - DES 88-264 - areia, brita e pedra de mão comerciais | un | 672.57
2003240 | SICRO | Dissipador de energia - DES 90-270 - areia extraída e brita e pedra de mão produzidas | un | 586.62
2003239 | SICRO | Dissipador de energia - DES 90-270 - areia, brita e pedra de mão comerciais | un | 702.08
2004516 | SICRO | Dreno de pavimento em microvala com geocomposto drenante H = 0,40 m - inclusive corte, enchimento com areia e selo asfáltico | m | 34.59
2004517 | SICRO | Dreno de pavimento em microvala com geocomposto drenante H = 0,60 m - inclusive corte, enchimento com areia e selo asfáltico | m | 69.61
2007971 | SICRO | Dreno de PVC D = 100 mm para OAE - fornecimento e instalação | m | 85.31
2008091 | SICRO | Dreno de PVC D = 150 mm para OAE - fornecimento e instalação | m | 90.05
2006408 | SICRO | Dreno de PVC D = 75 mm para OAE - fornecimento e instalação | m | 70.37
2015642 | SICRO | Dreno em tubo de aço galvanizado D = 100 mm em OAE - fornecimento e instalação | m | 159.97
2015641 | SICRO | Dreno em tubo de aço galvanizado D = 80 mm em OAE - fornecimento e instalação | m | 152.62
2004509 | SICRO | Dreno longitudinal de pavimento H = 0,40 m - com geocomposto drenante | m | 37.27
2004510 | SICRO | Dreno longitudinal de pavimento H = 0,60 m - com geocomposto drenante | m | 45.59
2004511 | SICRO | Dreno longitudinal de pavimento H = 1,00 m - com geocomposto drenante | m | 62.21
2004512 | SICRO | Dreno longitudinal de pavimento H = 1,50 m - com geocomposto drenante | m | 82.99
2003843 | SICRO | Dreno longitudinal profundo em tubo de concreto D = 0,40 m em vala de H = 1,10 m e L = 1,00 m com brita envolta em geotêxtil | m | 374.39
2003915 | SICRO | Dreno longitudinal profundo para corte em rocha - DPR 01 - tubo de concreto perfurado e brita comercial | m | 114.48
2003914 | SICRO | Dreno longitudinal profundo para corte em rocha - DPR 01 - tubo de concreto perfurado e brita produzida | m | 97.28
2003589 | SICRO | Dreno longitudinal profundo para corte em rocha - DPR 01 - tubo PEAD e brita comercial | m | 120.02
2003588 | SICRO | Dreno longitudinal profundo para corte em rocha - DPR 01 - tubo PEAD e brita produzida | m | 106.26
2003917 | SICRO | Dreno longitudinal profundo para corte em rocha - DPR 02 - tubo de concreto perfurado e brita comercial | m | 128.26
2003916 | SICRO | Dreno longitudinal profundo para corte em rocha - DPR 02 - tubo de concreto perfurado e brita produzida | m | 111.07
2003591 | SICRO | Dreno longitudinal profundo para corte em rocha - DPR 02 - tubo PEAD e brita comercial | m | 133.81
2003590 | SICRO | Dreno longitudinal profundo para corte em rocha - DPR 02 - tubo PEAD e brita produzida | m | 120.04
2003593 | SICRO | Dreno longitudinal profundo para corte em rocha - DPR 03 - brita comercial | m | 87.48
2003592 | SICRO | Dreno longitudinal profundo para corte em rocha - DPR 03 - brita produzida | m | 67.81
2003595 | SICRO | Dreno longitudinal profundo para corte em rocha - DPR 04 - brita comercial | m | 73.7
2003594 | SICRO | Dreno longitudinal profundo para corte em rocha - DPR 04 - brita produzida | m | 54.03
2003597 | SICRO | Dreno longitudinal profundo para corte em rocha - DPR 05 - tubo de concreto poroso e areia comercial | m | 109.04
2003596 | SICRO | Dreno longitudinal profundo para corte em rocha - DPR 05 - tubo de concreto poroso e areia extraída | m | 90.75
2003572 | SICRO | Dreno longitudinal profundo para corte em solo - DPS 01 - tubo PEAD e areia comercial | m | 123.08
2003580 | SICRO | Dreno longitudinal profundo para corte em solo - DPS 01 - tubo PEAD e areia extraída | m | 65.7
2003573 | SICRO | Dreno longitudinal profundo para corte em solo - DPS 02 - tubo PEAD e areia comercial | m | 130.12
2003581 | SICRO | Dreno longitudinal profundo para corte em solo - DPS 02 - tubo PEAD e areia extraída | m | 63.77
2003561 | SICRO | Dreno longitudinal profundo para corte em solo - DPS 03 - tubo de concreto perfurado, areia e brita comerciais - madeira com utilização de 5 vezes | m | 202.93
2003560 | SICRO | Dreno longitudinal profundo para corte em solo - DPS 03 - tubo de concreto perfurado, areia extraída e brita produzida - madeira com utilização de 5 vezes | m | 120.02
2003574 | SICRO | Dreno longitudinal profundo para corte em solo - DPS 03 - tubo PEAD, areia e brita comerciais - madeira com utilização de 5 vezes | m | 180.01
2003582 | SICRO | Dreno longitudinal profundo para corte em solo - DPS 03 - tubo PEAD, areia extraída e brita produzida - madeira com utilização de 5 vezes | m | 120.26
2003563 | SICRO | Dreno longitudinal profundo para corte em solo - DPS 04 - tubo de concreto perfurado, areia e brita comerciais - madeira com utilização de 5 vezes | m | 213.31
2003562 | SICRO | Dreno longitudinal profundo para corte em solo - DPS 04 - tubo de concreto perfurado, areia extraída e brita produzida - madeira com utilização de 5 vezes | m | 116.96
2003575 | SICRO | Dreno longitudinal profundo para corte em solo - DPS 04 - tubo PEAD, areia e brita comerciais - madeira com utilização de 5 vezes | m | 187.28
2003583 | SICRO | Dreno longitudinal profundo para corte em solo - DPS 04 - tubo PEAD, areia extraída e brita produzida - madeira com utilização de 5 vezes | m | 118.12
2003565 | SICRO | Dreno longitudinal profundo para corte em solo - DPS 05 - dreno cego - brita comercial | m | 145.19
2003564 | SICRO | Dreno longitudinal profundo para corte em solo - DPS 05 - dreno cego - brita produzida | m | 84.22
2003567 | SICRO | Dreno longitudinal profundo para corte em solo - DPS 06 - dreno cego - brita comercial | m | 165.19
2003566 | SICRO | Dreno longitudinal profundo para corte em solo - DPS 06 - dreno cego - brita produzida | m | 91.45
2003569 | SICRO | Dreno longitudinal profundo para corte em solo - DPS 07 - tubo de concreto perfurado e brita comercial | m | 185.75
2003568 | SICRO | Dreno longitudinal profundo para corte em solo - DPS 07 - tubo de concreto perfurado e brita produzida | m | 127.26
2003578 | SICRO | Dreno longitudinal profundo para corte em solo - DPS 07 - tubo PEAD e brita comercial | m | 177.02
2003586 | SICRO | Dreno longitudinal profundo para corte em solo - DPS 07 - tubo PEAD e brita produzida | m | 128.63
2003571 | SICRO | Dreno longitudinal profundo para corte em solo - DPS 08 - tubo de concreto perfurado e brita comercial | m | 205.75
2003570 | SICRO | Dreno longitudinal profundo para corte em solo - DPS 08 - tubo de concreto perfurado e brita produzida | m | 134.48
2003579 | SICRO | Dreno longitudinal profundo para corte em solo - DPS 08 - tubo PEAD e brita comercial | m | 193.39
2003587 | SICRO | Dreno longitudinal profundo para corte em solo - DPS 08 - tubo PEAD e brita produzida | m | 135.16
2004506 | SICRO | Dreno profundo H = 1,0 m - com geocomposto drenante - inclusive escavação e reaterro | m | 69.56
2004507 | SICRO | Dreno profundo H = 1,5 m - com geocomposto drenante - inclusive escavação e reaterro | m | 94.08
2003614 | SICRO | Dreno sub-horizontal - DSH 01 - material de 1ª categoria | m | 138.92
2003865 | SICRO | Dreno sub-horizontal - DSH 01 - material de 2ª categoria | m | 156.03
2003923 | SICRO | Dreno subsuperficial - DSS 01 - tubo de concreto perfurado e areia comercial | m | 56.74
2003922 | SICRO | Dreno subsuperficial - DSS 01 - tubo de concreto perfurado e areia extraída | m | 35.38
2003605 | SICRO | Dreno subsuperficial - DSS 01 - tubo PEAD e areia comercial | m | 43.64
2003604 | SICRO | Dreno subsuperficial - DSS 01 - tubo PEAD e areia extraída | m | 25.71
2003607 | SICRO | Dreno subsuperficial - DSS 02 - brita comercial | m | 43.7
2003606 | SICRO | Dreno subsuperficial - DSS 02 - brita produzida | m | 27.97
2003609 | SICRO | Dreno subsuperficial - DSS 03 - brita comercial | m | 28.88
2003608 | SICRO | Dreno subsuperficial - DSS 03 - brita produzida | m | 13.15
2003925 | SICRO | Dreno subsuperficial - DSS 04 - tubo de concreto perfurado e brita comercial | m | 79.3
2003924 | SICRO | Dreno subsuperficial - DSS 04 - tubo de concreto perfurado e brita produzida | m | 60.13
2003611 | SICRO | Dreno subsuperficial - DSS 04 - tubo PEAD e brita comercial | m | 66.2
2003610 | SICRO | Dreno subsuperficial - DSS 04 - tubo PEAD e brita produzida | m | 50.47
2003820 | SICRO | Dreno tipo barbacã - DRB 01 - D = 75 mm em estrutura de contenção de encosta - excluso o tubo de drenagem | un | 20.16
2003821 | SICRO | Dreno tipo barbacã - DRB 02 - D = 50 mm em estrutura de contenção de encosta - excluso o tubo de drenagem | un | 17.62
2003842 | SICRO | Enchimento de junta de concreto com argamassa asfáltica de densidade 1.700 kg/m³ - espessura de 1 cm | kg | 69.88
2003103 | SICRO | Entrada para descida d'água - EDA 01 A - areia e brita comerciais | un | 197.92
2003104 | SICRO | Entrada para descida d'água - EDA 01 A - areia extraída e brita produzida | un | 171
2003115 | SICRO | Entrada para descida d'água - EDA 01 B - areia e brita comerciais | un | 291.49
2003116 | SICRO | Entrada para descida d'água - EDA 01 B - areia extraída e brita produzida | un | 250.21
2003105 | SICRO | Entrada para descida d'água - EDA 02 A - areia e brita comerciais | un | 210.31
2003106 | SICRO | Entrada para descida d'água - EDA 02 A - areia extraída e brita produzida | un | 182.24
2003117 | SICRO | Entrada para descida d'água - EDA 02 B - areia e brita comerciais | un | 308.98
2003118 | SICRO | Entrada para descida d'água - EDA 02 B - areia extraída e brita produzida | un | 266.09
2003107 | SICRO | Entrada para descida d'água - EDA 03 A - areia e brita comerciais | un | 185.59
2003108 | SICRO | Entrada para descida d'água - EDA 03 A - areia extraída e brita produzida | un | 161.64
2003119 | SICRO | Entrada para descida d'água - EDA 03 B - areia e brita comerciais | un | 269.08
2003120 | SICRO | Entrada para descida d'água - EDA 03 B - areia extraída e brita produzida | un | 233.69
2003109 | SICRO | Entrada para descida d'água - EDA 04 A - areia e brita comerciais | un | 195.89
2003110 | SICRO | Entrada para descida d'água - EDA 04 A - areia extraída e brita produzida | un | 171.09
2003121 | SICRO | Entrada para descida d'água - EDA 04 B - areia e brita comerciais | un | 283.7
2003122 | SICRO | Entrada para descida d'água - EDA 04 B - areia extraída e brita produzida | un | 247.12
2003111 | SICRO | Entrada para descida d'água - EDA 05 A - areia e brita comerciais | un | 208.19
2003112 | SICRO | Entrada para descida d'água - EDA 05 A - areia extraída e brita produzida | un | 182.38
2003123 | SICRO | Entrada para descida d'água - EDA 05 B - areia e brita comerciais | un | 301.31
2003124 | SICRO | Entrada para descida d'água - EDA 05 B - areia extraída e brita produzida | un | 263.26
2003113 | SICRO | Entrada para descida d'água - EDA 06 A - areia e brita comerciais | un | 218.49
2003114 | SICRO | Entrada para descida d'água - EDA 06 A - areia extraída e brita produzida | un | 191.82
2003125 | SICRO | Entrada para descida d'água - EDA 06 B - areia e brita comerciais | un | 315.93
2003126 | SICRO | Entrada para descida d'água - EDA 06 B - areia extraída e brita produzida | un | 276.69
2003127 | SICRO | Entrada para descida d'água - EDA 07 A - areia e brita comerciais | un | 824.82
2003128 | SICRO | Entrada para descida d'água - EDA 07 A - areia extraída e brita produzida | un | 692.2
2003147 | SICRO | Entrada para descida d'água - EDA 07 B - areia e brita comerciais | un | 1128.26
2003148 | SICRO | Entrada para descida d'água - EDA 07 B - areia extraída e brita produzida | un | 937.88
2003129 | SICRO | Entrada para descida d'água - EDA 08 A - areia e brita comerciais | un | 829.89
2003130 | SICRO | Entrada para descida d'água - EDA 08 A - areia extraída e brita produzida | un | 695.9
2003149 | SICRO | Entrada para descida d'água - EDA 08 B - areia e brita comerciais | un | 1137.12
2003150 | SICRO | Entrada para descida d'água - EDA 08 B - areia extraída e brita produzida | un | 944.35
2003131 | SICRO | Entrada para descida d'água - EDA 09 A - areia e brita comerciais | un | 845.32
2003132 | SICRO | Entrada para descida d'água - EDA 09 A - areia extraída e brita produzida | un | 707.17
2003151 | SICRO | Entrada para descida d'água - EDA 09 B - areia e brita comerciais | un | 1164.08
2003152 | SICRO | Entrada para descida d'água - EDA 09 B - areia extraída e brita produzida | un | 964.03
2003133 | SICRO | Entrada para descida d'água - EDA 10 A - areia e brita comerciais | un | 848.43
2003134 | SICRO | Entrada para descida d'água - EDA 10 A - areia extraída e brita produzida | un | 709.44
2003153 | SICRO | Entrada para descida d'água - EDA 10 B - areia e brita comerciais | un | 1169.48
2003154 | SICRO | Entrada para descida d'água - EDA 10 B - areia extraída e brita produzida | un | 967.98
2003135 | SICRO | Entrada para descida d'água - EDA 11 A - areia e brita comerciais | un | 855.4
2003136 | SICRO | Entrada para descida d'água - EDA 11 A - areia extraída e brita produzida | un | 714.53
2003155 | SICRO | Entrada para descida d'água - EDA 11 B - areia e brita comerciais | un | 1181.68
2003156 | SICRO | Entrada para descida d'água - EDA 11 B - areia extraída e brita produzida | un | 976.88
2003137 | SICRO | Entrada para descida d'água - EDA 12 A - areia e brita comerciais | un | 1112.33
2003138 | SICRO | Entrada para descida d'água - EDA 12 A - areia extraída e brita produzida | un | 958.3
2003157 | SICRO | Entrada para descida d'água - EDA 12 B - areia e brita comerciais | un | 1498.45
2003158 | SICRO | Entrada para descida d'água - EDA 12 B - areia extraída e brita produzida | un | 1280.47
2003139 | SICRO | Entrada para descida d'água - EDA 13 A - areia e brita comerciais | un | 1117.4
2003140 | SICRO | Entrada para descida d'água - EDA 13 A - areia extraída e brita produzida | un | 962
2003159 | SICRO | Entrada para descida d'água - EDA 13 B - areia e brita comerciais | un | 1507.31
2003160 | SICRO | Entrada para descida d'água - EDA 13 B - areia extraída e brita produzida | un | 1286.94
2003141 | SICRO | Entrada para descida d'água - EDA 14 A - areia e brita comerciais | un | 1132.83
2003142 | SICRO | Entrada para descida d'água - EDA 14 A - areia extraída e brita produzida | un | 973.27
2003161 | SICRO | Entrada para descida d'água - EDA 14 B - areia e brita comerciais | un | 1534.27
2003162 | SICRO | Entrada para descida d'água - EDA 14 B - areia extraída e brita produzida | un | 1306.62
2003143 | SICRO | Entrada para descida d'água - EDA 15 A - areia e brita comerciais | un | 1135.95
2003144 | SICRO | Entrada para descida d'água - EDA 15 A - areia extraída e brita produzida | un | 975.54
2003163 | SICRO | Entrada para descida d'água - EDA 15 B - areia e brita comerciais | un | 1539.67
2003164 | SICRO | Entrada para descida d'água - EDA 15 B - areia extraída e brita produzida | un | 1310.56
2003145 | SICRO | Entrada para descida d'água - EDA 16 A - areia e brita comerciais | un | 1142.91
2003146 | SICRO | Entrada para descida d'água - EDA 16 A - areia extraída e brita produzida | un | 980.63
2003165 | SICRO | Entrada para descida d'água - EDA 16 B - areia e brita comerciais | un | 1551.87
2003166 | SICRO | Entrada para descida d'água - EDA 16 B - areia extraída e brita produzida | un | 1319.47
2003819 | SICRO | Envelope de brita para tubos com diâmetro externo de 75 a 110 mm - L = 15 cm e H = 15 cm | m | 7.56
2004504 | SICRO | Escavação mecânica de vala para drenagem com valetadeira em material de 1ª categoria | m³ | 19.26
2004519 | SICRO | Escavação mecânica de vala trapezoidal ou triangular em material de 1ª categoria para drenagem superficial com retroescavadeira - 0,10 m² ≤ seção < 0,15 m² | m³ | 27.07
2004520 | SICRO | Escavação mecânica de vala trapezoidal ou triangular em material de 1ª categoria para drenagem superficial com retroescavadeira - 0,15 m² ≤ seção < 0,20 m² | m³ | 22.34
2004521 | SICRO | Escavação mecânica de vala trapezoidal ou triangular em material de 1ª categoria para drenagem superficial com retroescavadeira - 0,20 m² ≤ seção < 0,30 m² | m³ | 15.28
2004522 | SICRO | Escavação mecânica de vala trapezoidal ou triangular em material de 1ª categoria para drenagem superficial com retroescavadeira - 0,30 m² ≤ seção < 0,50 m² | m³ | 11.17
2004518 | SICRO | Escavação mecânica de vala trapezoidal ou triangular em material de 1ª categoria para drenagem superficial com retroescavadeira - seção < 0,10 m² | m³ | 47.02
2003864 | SICRO | Esgotamento de água com bomba submersa | h | 14.35
2003863 | SICRO | Esgotamento de dreno horizontal profundo a vácuo | h | 23.53
2004508 | SICRO | Geodreno vertical para tratamento de solos moles | m | 12.28
2003316 | SICRO | Grelha de concreto 54 x 100 cm para boca-de-lobo - areia e brita comerciais - sobrecarga do trem tipo TB 45 | un | 106.36
2003317 | SICRO | Grelha de concreto 54 x 100 cm para boca-de-lobo - areia extraída e brita produzida - sobrecarga do trem tipo TB 45 | un | 100.86
2003767 | SICRO | Lastro de areia comercial - espalhamento manual | m³ | 129.84
2003844 | SICRO | Lastro de areia comercial - espalhamento mecânico | m³ | 126.88
2003576 | SICRO | Lastro de areia extraída - espalhamento manual | m³ | 15.31
2003858 | SICRO | Lastro de areia extraída - espalhamento mecânico | m³ | 12.35
2003850 | SICRO | Lastro de brita comercial compactado com soquete vibratório - espalhamento manual | m³ | 173.63
2003849 | SICRO | Lastro de brita produzida compactado com soquete vibratório - espalhamento manual | m³ | 75.19
2003868 | SICRO | Lastro de pedra de mão ou rachão - espalhamento manual | m³ | 149.08
2003369 | SICRO | Meio-fio de concreto - MFC 01 - areia e brita comerciais - fôrma de madeira | m | 111.12
2003368 | SICRO | Meio-fio de concreto - MFC 01 - areia extraída e brita produzida - fôrma de madeira | m | 95.7
2003939 | SICRO | Meio-fio de concreto - MFC 01 moldado no local com extrusora e concreto usinado - areia e brita comerciais | m | 65.71
2003940 | SICRO | Meio-fio de concreto - MFC 01 moldado no local com extrusora e concreto usinado - areia extraída e brita produzida | m | 50.25
2003371 | SICRO | Meio-fio de concreto - MFC 02 - areia e brita comerciais - fôrma de madeira | m | 80.56
2003370 | SICRO | Meio-fio de concreto - MFC 02 - areia extraída e brita produzida - fôrma de madeira | m | 67.53
2003941 | SICRO | Meio-fio de concreto - MFC 02 moldado no local com extrusora e concreto usinado - areia e brita comerciais | m | 56.2
2003942 | SICRO | Meio-fio de concreto - MFC 02 moldado no local com extrusora e concreto usinado - areia extraída e brita produzida | m | 43.14
2003373 | SICRO | Meio-fio de concreto - MFC 03 - areia e brita comerciais - fôrma de madeira | m | 66.51
2003372 | SICRO | Meio-fio de concreto - MFC 03 - areia extraída e brita produzida - fôrma de madeira | m | 60.19
2003943 | SICRO | Meio-fio de concreto - MFC 03 moldado no local com extrusora e concreto usinado - areia e brita comerciais | m | 26.48
2003944 | SICRO | Meio-fio de concreto - MFC 03 moldado no local com extrusora e concreto usinado - areia extraída e brita produzida | m | 20.14
2003375 | SICRO | Meio-fio de concreto - MFC 04 - areia e brita comerciais - fôrma de madeira | m | 42.4
2003374 | SICRO | Meio-fio de concreto - MFC 04 - areia extraída e brita produzida - fôrma de madeira | m | 37.74
2003945 | SICRO | Meio-fio de concreto - MFC 04 moldado no local com extrusora e concreto usinado - areia e brita comerciais | m | 19.84
2003946 | SICRO | Meio-fio de concreto - MFC 04 moldado no local com extrusora e concreto usinado - areia extraída e brita produzida | m | 15.18
2003377 | SICRO | Meio-fio de concreto - MFC 05 - areia e brita comerciais - fôrma de madeira | m | 58.2
2003376 | SICRO | Meio-fio de concreto - MFC 05 - areia extraída e brita produzida - fôrma de madeira | m | 53.17
2003947 | SICRO | Meio-fio de concreto - MFC 05 moldado no local com extrusora e concreto usinado - areia e brita comerciais | m | 20.79
2003948 | SICRO | Meio-fio de concreto - MFC 05 moldado no local com extrusora e concreto usinado - areia extraída e brita produzida | m | 15.76
2003379 | SICRO | Meio-fio de concreto - MFC 06 - areia e brita comerciais - fôrma de madeira | m | 33.21
2003378 | SICRO | Meio-fio de concreto - MFC 06 - areia extraída e brita produzida - fôrma de madeira | m | 29.82
2003949 | SICRO | Meio-fio de concreto - MFC 06 moldado no local com extrusora e concreto usinado - areia e brita comerciais | m | 14.27
2003950 | SICRO | Meio-fio de concreto - MFC 06 moldado no local com extrusora e concreto usinado - areia extraída e brita produzida | m | 10.88
2003381 | SICRO | Meio-fio de concreto - MFC 07 - areia e brita comerciais - fôrma de madeira | m | 55.63
2003380 | SICRO | Meio-fio de concreto - MFC 07 - areia extraída e brita produzida - fôrma de madeira | m | 49.82
2003951 | SICRO | Meio-fio de concreto - MFC 07 moldado no local com extrusora e concreto usinado - areia e brita comerciais | m | 24.28
2003952 | SICRO | Meio-fio de concreto - MFC 07 moldado no local com extrusora e concreto usinado - areia extraída e brita produzida | m | 18.46
2003383 | SICRO | Meio-fio de concreto - MFC 08 - areia e brita comerciais - fôrma de madeira | m | 93.12
2003382 | SICRO | Meio-fio de concreto - MFC 08 - areia extraída e brita produzida - fôrma de madeira | m | 82.27
2003953 | SICRO | Meio-fio de concreto - MFC 08 moldado no local com extrusora e concreto usinado - areia e brita comerciais | m | 44.09
2003954 | SICRO | Meio-fio de concreto - MFC 08 moldado no local com extrusora e concreto usinado - areia extraída e brita produzida | m | 33.21
2004514 | SICRO | Microvala para dreno de pavimento com geocomposto drenante H = 0,4 m | m | 15.34
2004515 | SICRO | Microvala para dreno de pavimento com geocomposto drenante H = 0,6 m | m | 39.88
2005759 | SICRO | Perfuração para dreno sub-horizontal em material de 1ª categoria com D = 75 mm (linha NW) | m | 59.12
2005764 | SICRO | Perfuração para dreno sub-horizontal em material de 2ª categoria com D = 75 mm (linha NW) | m | 76.23
2003678 | SICRO | Poço de visita - PVI 01 - areia e brita comerciais | un | 2251.37
2003677 | SICRO | Poço de visita - PVI 01 - areia extraída e brita produzida | un | 1989.81
2003680 | SICRO | Poço de visita - PVI 02 - areia e brita comerciais | un | 2219.85
2003679 | SICRO | Poço de visita - PVI 02 - areia extraída e brita produzida | un | 1968.81
2003682 | SICRO | Poço de visita - PVI 03 - areia e brita comerciais | un | 2541.24
2003681 | SICRO | Poço de visita - PVI 03 - areia extraída e brita produzida | un | 2228.58
2003684 | SICRO | Poço de visita - PVI 04 - areia e brita comerciais | un | 3041.92
2003683 | SICRO | Poço de visita - PVI 04 - areia extraída e brita produzida | un | 2669.12
2003686 | SICRO | Poço de visita - PVI 05 - areia e brita comerciais | un | 3591.84
2003685 | SICRO | Poço de visita - PVI 05 - areia extraída e brita produzida | un | 3157.41
2003688 | SICRO | Poço de visita - PVI 06 - areia e brita comerciais | un | 4486.77
2003687 | SICRO | Poço de visita - PVI 06 - areia extraída e brita produzida | un | 3960.65
2003690 | SICRO | Poço de visita - PVI 07 - areia e brita comerciais | un | 2612.38
2003689 | SICRO | Poço de visita - PVI 07 - areia extraída e brita produzida | un | 2307.23
2003692 | SICRO | Poço de visita - PVI 08 - areia e brita comerciais | un | 2585.36
2003691 | SICRO | Poço de visita - PVI 08 - areia extraída e brita produzida | un | 2289.23
2003694 | SICRO | Poço de visita - PVI 09 - areia e brita comerciais | un | 2928.88
2003693 | SICRO | Poço de visita - PVI 09 - areia extraída e brita produzida | un | 2565.11
2003696 | SICRO | Poço de visita - PVI 10 - areia e brita comerciais | un | 3280.56
2003695 | SICRO | Poço de visita - PVI 10 - areia extraída e brita produzida | un | 2853.65
2003698 | SICRO | Poço de visita - PVI 11 - areia e brita comerciais | un | 4022.18
2003697 | SICRO | Poço de visita - PVI 11 - areia extraída e brita produzida | un | 3530.63
2003700 | SICRO | Poço de visita - PVI 12 - areia e brita comerciais | un | 4959.81
2003699 | SICRO | Poço de visita - PVI 12 - areia extraída e brita produzida | un | 4370.56
2003702 | SICRO | Poço de visita - PVI 13 - areia e brita comerciais | un | 2991.4
2003701 | SICRO | Poço de visita - PVI 13 - areia extraída e brita produzida | un | 2636.64
2003704 | SICRO | Poço de visita - PVI 14 - areia e brita comerciais | un | 2964.38
2003703 | SICRO | Poço de visita - PVI 14 - areia extraída e brita produzida | un | 2618.64
2003706 | SICRO | Poço de visita - PVI 15 - areia e brita comerciais | un | 3334.53
2003705 | SICRO | Poço de visita - PVI 15 - areia extraída e brita produzida | un | 2913.64
2003708 | SICRO | Poço de visita - PVI 16 - areia e brita comerciais | un | 3869.68
2003707 | SICRO | Poço de visita - PVI 16 - areia extraída e brita produzida | un | 3382.64
2003710 | SICRO | Poço de visita - PVI 17 - areia e brita comerciais | un | 4470.53
2003709 | SICRO | Poço de visita - PVI 17 - areia extraída e brita produzida | un | 3915.85
2003712 | SICRO | Poço de visita - PVI 18 - areia e brita comerciais | un | 5450.87
2003711 | SICRO | Poço de visita - PVI 18 - areia extraída e brita produzida | un | 4792.46
2004505 | SICRO | Reaterro e compactação em vala de dreno com geocomposto | m³ | 19.27
2003353 | SICRO | Sarjeta trapezoidal de canteiro central de concreto - SZCC 100-25 - areia e brita comerciais | m | 66.72
2003352 | SICRO | Sarjeta trapezoidal de canteiro central de concreto - SZCC 100-25 - areia extraída e brita produzida | m | 45.82
2003979 | SICRO | Sarjeta trapezoidal de canteiro central de concreto - SZCC 100-25 moldada no local com extrusora e concreto usinado - areia e brita comerciais | m | 80.73
2003980 | SICRO | Sarjeta trapezoidal de canteiro central de concreto - SZCC 100-25 moldada no local com extrusora e concreto usinado - areia extraída e brita produzida | m | 59.76
2003355 | SICRO | Sarjeta trapezoidal de canteiro central de concreto - SZCC 140-35 - areia e brita comerciais | m | 89.78
2003354 | SICRO | Sarjeta trapezoidal de canteiro central de concreto - SZCC 140-35 - areia extraída e brita produzida | m | 61.6
2003981 | SICRO | Sarjeta trapezoidal de canteiro central de concreto - SZCC 140-35 moldada no local com extrusora e concreto usinado - areia e brita comerciais | m | 108.78
2003982 | SICRO | Sarjeta trapezoidal de canteiro central de concreto - SZCC 140-35 moldada no local com extrusora e concreto usinado - areia extraída e brita produzida | m | 80.53
2003345 | SICRO | Sarjeta trapezoidal de concreto - SZC 60-20 - escavação mecânica - areia e brita comerciais | m | 54.89
2003344 | SICRO | Sarjeta trapezoidal de concreto - SZC 60-20 - escavação mecânica - areia extraída e brita produzida | m | 40.61
2003973 | SICRO | Sarjeta trapezoidal de concreto - SZC 60-20 moldada no local com extrusora e concreto usinado - escavação mecânica - areia e brita comerciais | m | 64.61
2003974 | SICRO | Sarjeta trapezoidal de concreto - SZC 60-20 moldada no local com extrusora e concreto usinado - escavação mecânica - areia extraída e brita produzida | m | 50.3
2003343 | SICRO | Sarjeta trapezoidal de concreto - SZC 90-30 - escavação mecânica - areia e brita comerciais | m | 74.45
2003342 | SICRO | Sarjeta trapezoidal de concreto - SZC 90-30 - escavação mecânica - areia extraída e brita produzida | m | 54.43
2003971 | SICRO | Sarjeta trapezoidal de concreto - SZC 90-30 moldada no local com extrusora e concreto usinado - escavação mecânica - areia e brita comerciais | m | 88.28
2003972 | SICRO | Sarjeta trapezoidal de concreto - SZC 90-30 moldada no local com extrusora e concreto usinado - escavação mecânica - areia extraída e brita produzida | m | 68.21
2003347 | SICRO | Sarjeta trapezoidal de grama - SZG 60-20 - escavação mecânica | m | 15.24
2003346 | SICRO | Sarjeta trapezoidal de grama - SZG 90-30 - escavação mecânica | m | 21.24
2003933 | SICRO | Sarjeta trapezoidal sem revestimento - SZT 60-20 - escavação mecânica | m | 7.54
2003932 | SICRO | Sarjeta trapezoidal sem revestimento - SZT 90-30 - escavação mecânica | m | 9.69
2003349 | SICRO | Sarjeta triangular de canteiro central de concreto - STCC 100-25 - areia e brita comerciais | m | 51.45
2003348 | SICRO | Sarjeta triangular de canteiro central de concreto - STCC 100-25 - areia extraída e brita produzida | m | 35.6
2003975 | SICRO | Sarjeta triangular de canteiro central de concreto - STCC 100-25 moldada no local com extrusora e concreto usinado - areia e brita comerciais | m | 61.22
2003976 | SICRO | Sarjeta triangular de canteiro central de concreto - STCC 100-25 moldada no local com extrusora e concreto usinado - areia extraída e brita produzida | m | 45.32
2003351 | SICRO | Sarjeta triangular de canteiro central de concreto - STCC 140-35 - areia e brita comerciais | m | 68.73
2003350 | SICRO | Sarjeta triangular de canteiro central de concreto - STCC 140-35 - areia extraída e brita produzida | m | 47.5
2003977 | SICRO | Sarjeta triangular de canteiro central de concreto - STCC 140-35 moldada no local com extrusora e concreto usinado - areia e brita comerciais | m | 82.01
2003978 | SICRO | Sarjeta triangular de canteiro central de concreto - STCC 140-35 moldada no local com extrusora e concreto usinado - areia extraída e brita produzida | m | 60.71
2003291 | SICRO | Sarjeta triangular de canteiro central de grama - STCG 100-25 - escavação mecânica | m | 11.24
2003292 | SICRO | Sarjeta triangular de canteiro central de grama - STCG 140-35 - escavação mecânica | m | 15.73
2003293 | SICRO | Sarjeta triangular de canteiro central de grama - STCG 200-25 - escavação mecânica | m | 20.72
2003294 | SICRO | Sarjeta triangular de canteiro central de grama - STCG 300-37,5 - escavação mecânica | m | 31.08
2003257 | SICRO | Sarjeta triangular de concreto - STC 100-20 - escavação mecânica - areia e brita comerciais | m | 56.48
2003258 | SICRO | Sarjeta triangular de concreto - STC 100-20 - escavação mecânica - areia extraída e brita produzida | m | 42.24
2003259 | SICRO | Sarjeta triangular de concreto - STC 100-20 moldada no local com extrusora e concreto usinado - escavação mecânica - areia e brita comerciais | m | 65.51
2003260 | SICRO | Sarjeta triangular de concreto - STC 100-20 moldada no local com extrusora e concreto usinado - escavação mecânica - areia extraída e brita produzida | m | 51.24
2003281 | SICRO | Sarjeta triangular de concreto - STC 100-21 - escavação mecânica - areia e brita comerciais | m | 56.39
2003282 | SICRO | Sarjeta triangular de concreto - STC 100-21 - escavação mecânica - areia extraída e brita produzida | m | 41.83
2003283 | SICRO | Sarjeta triangular de concreto - STC 100-21 moldada no local com extrusora e concreto usinado - escavação mecânica - areia e brita comerciais | m | 65.65
2003284 | SICRO | Sarjeta triangular de concreto - STC 100-21 moldada no local com extrusora e concreto usinado - escavação mecânica - areia extraída e brita produzida | m | 51.04
2003327 | SICRO | Sarjeta triangular de concreto - STC 108-25 - escavação mecânica - areia e brita comerciais | m | 64.1
2003326 | SICRO | Sarjeta triangular de concreto - STC 108-25 - escavação mecânica - areia extraída e brita produzida | m | 47.6
2003963 | SICRO | Sarjeta triangular de concreto - STC 108-25 moldada no local com extrusora e concreto usinado - escavação mecânica - areia e brita comerciais | m | 74.61
2003964 | SICRO | Sarjeta triangular de concreto - STC 108-25 moldada no local com extrusora e concreto usinado - escavação mecânica - areia extraída e brita produzida | m | 58.06
2003319 | SICRO | Sarjeta triangular de concreto - STC 125-25 - escavação mecânica - areia e brita comerciais | m | 68.38
2003318 | SICRO | Sarjeta triangular de concreto - STC 125-25 - escavação mecânica - areia extraída e brita produzida | m | 50.81
2003955 | SICRO | Sarjeta triangular de concreto - STC 125-25 moldada no local com extrusora e concreto usinado - escavação mecânica - areia e brita comerciais | m | 79.59
2003956 | SICRO | Sarjeta triangular de concreto - STC 125-25 moldada no local com extrusora e concreto usinado - escavação mecânica - areia extraída e brita produzida | m | 61.97
2003277 | SICRO | Sarjeta triangular de concreto - STC 125-27 - escavação mecânica - areia e brita comerciais | m | 70.41
2003278 | SICRO | Sarjeta triangular de concreto - STC 125-27 - escavação mecânica - areia extraída e brita produzida | m | 52.34
2003279 | SICRO | Sarjeta triangular de concreto - STC 125-27 moldada no local com extrusora e concreto usinado - escavação mecânica - areia e brita comerciais | m | 81.94
2003280 | SICRO | Sarjeta triangular de concreto - STC 125-27 moldada no local com extrusora e concreto usinado - escavação mecânica - areia extraída e brita produzida | m | 63.83
2003253 | SICRO | Sarjeta triangular de concreto - STC 150-30 - escavação mecânica - areia e brita comerciais | m | 80.31
2003254 | SICRO | Sarjeta triangular de concreto - STC 150-30 - escavação mecânica - areia extraída e brita produzida | m | 59.42
2003255 | SICRO | Sarjeta triangular de concreto - STC 150-30 moldada no local com extrusora e concreto usinado - escavação mecânica - areia e brita comerciais | m | 93.69
2003256 | SICRO | Sarjeta triangular de concreto - STC 150-30 moldada no local com extrusora e concreto usinado - escavação mecânica - areia extraída e brita produzida | m | 72.74
2003273 | SICRO | Sarjeta triangular de concreto - STC 150-32 - escavação mecânica - areia e brita comerciais | m | 82.46
2003274 | SICRO | Sarjeta triangular de concreto - STC 150-32 - escavação mecânica - areia extraída e brita produzida | m | 61.03
2003275 | SICRO | Sarjeta triangular de concreto - STC 150-32 moldada no local com extrusora e concreto usinado - escavação mecânica - areia e brita comerciais | m | 96.19
2003276 | SICRO | Sarjeta triangular de concreto - STC 150-32 moldada no local com extrusora e concreto usinado - escavação mecânica - areia extraída e brita produzida | m | 74.7
2003269 | SICRO | Sarjeta triangular de concreto - STC 73-15 - escavação mecânica - areia e brita comerciais | m | 43.7
2003270 | SICRO | Sarjeta triangular de concreto - STC 73-15 - escavação mecânica - areia extraída e brita produzida | m | 32.74
2003271 | SICRO | Sarjeta triangular de concreto - STC 73-15 moldada no local com extrusora e concreto usinado - escavação mecânica - areia e brita comerciais | m | 50.6
2003272 | SICRO | Sarjeta triangular de concreto - STC 73-15 moldada no local com extrusora e concreto usinado - escavação mecânica - areia extraída e brita produzida | m | 39.62
2003261 | SICRO | Sarjeta triangular de concreto - STC 80-15 - escavação mecânica - areia e brita comerciais | m | 45.86
2003262 | SICRO | Sarjeta triangular de concreto - STC 80-15 - escavação mecânica - areia extraída e brita produzida | m | 34.37
2003263 | SICRO | Sarjeta triangular de concreto - STC 80-15 moldada no local com extrusora e concreto usinado - escavação mecânica - areia e brita comerciais | m | 53.09
2003264 | SICRO | Sarjeta triangular de concreto - STC 80-15 moldada no local com extrusora e concreto usinado - escavação mecânica - areia extraída e brita produzida | m | 41.58
2003285 | SICRO | Sarjeta triangular de concreto - STC 80-17 - escavação mecânica - areia e brita comerciais | m | 47.36
2003286 | SICRO | Sarjeta triangular de concreto - STC 80-17 - escavação mecânica - areia extraída e brita produzida | m | 35.53
2003287 | SICRO | Sarjeta triangular de concreto - STC 80-17 moldada no local com extrusora e concreto usinado - escavação mecânica - areia e brita comerciais | m | 54.83
2003288 | SICRO | Sarjeta triangular de concreto - STC 80-17 moldada no local com extrusora e concreto usinado - escavação mecânica - areia extraída e brita produzida | m | 42.98
2003265 | SICRO | Sarjeta triangular de concreto - STC 88-20 - escavação mecânica - areia e brita comerciais | m | 53.2
2003266 | SICRO | Sarjeta triangular de concreto - STC 88-20 - escavação mecânica - areia extraída e brita produzida | m | 39.77
2003267 | SICRO | Sarjeta triangular de concreto - STC 88-20 moldada no local com extrusora e concreto usinado - escavação mecânica - areia e brita comerciais | m | 61.71
2003268 | SICRO | Sarjeta triangular de concreto - STC 88-20 moldada no local com extrusora e concreto usinado - escavação mecânica - areia extraída e brita produzida | m | 48.24
2003289 | SICRO | Sarjeta triangular de grama - STG 100-20 - escavação mecânica | m | 19.31
2003338 | SICRO | Sarjeta triangular de grama - STG 125-25 - escavação mecânica | m | 24.24
2003290 | SICRO | Sarjeta triangular de grama - STG 80-15 - escavação mecânica | m | 16
2003300 | SICRO | Sarjeta triangular sem revestimento - STT 100-20 - escavação mecânica | m | 8.18
2003299 | SICRO | Sarjeta triangular sem revestimento - STT 125-25 - escavação mecânica | m | 10.33
2003301 | SICRO | Sarjeta triangular sem revestimento - STT 80-15 - escavação mecânica | m | 7.16
2004513 | SICRO | Selo asfáltico de microvala para dreno de pavimento com geocomposto | m | 0.13
2003365 | SICRO | Transposição de segmentos de sarjeta - TSS 120 - areia e brita comerciais | m | 1057.5
2003364 | SICRO | Transposição de segmentos de sarjeta - TSS 120 - areia extraída e brita produzida | m | 906.27
2003097 | SICRO | Transposição de segmentos de sarjeta - TSS 130 - areia e brita comerciais | m | 1109.04
2003098 | SICRO | Transposição de segmentos de sarjeta - TSS 130 - areia extraída e brita produzida | m | 953.65
2003363 | SICRO | Transposição de segmentos de sarjeta - TSS 140 - areia e brita comerciais | m | 1149.16
2003362 | SICRO | Transposição de segmentos de sarjeta - TSS 140 - areia extraída e brita produzida | m | 993.14
2003099 | SICRO | Transposição de segmentos de sarjeta - TSS 150 - areia e brita comerciais | m | 1204.77
2003100 | SICRO | Transposição de segmentos de sarjeta - TSS 150 - areia extraída e brita produzida | m | 1043.34
2003361 | SICRO | Transposição de segmentos de sarjeta - TSS 170 - areia e brita comerciais | m | 1375.71
2003360 | SICRO | Transposição de segmentos de sarjeta - TSS 170 - areia extraída e brita produzida | m | 1208.07
2003101 | SICRO | Transposição de segmentos de sarjeta - TSS 200 - areia e brita comerciais | m | 1539.81
2003102 | SICRO | Transposição de segmentos de sarjeta - TSS 200 - areia extraída e brita produzida | m | 1360.54
2003869 | SICRO | Tubo de concreto PA1 comercial para drenagem - D = 0,50 m - fornecimento e instalação | m | 244.91
2003822 | SICRO | Tubo de concreto PA1 comercial para drenagem - D = 0,60 m - fornecimento e instalação | m | 299.21
2003826 | SICRO | Tubo de concreto PA1 comercial para drenagem - D = 0,80 m - fornecimento e instalação | m | 453.01
2003830 | SICRO | Tubo de concreto PA1 comercial para drenagem - D = 1,00 m - fornecimento e instalação | m | 630.5
2003834 | SICRO | Tubo de concreto PA1 comercial para drenagem - D = 1,20 m - fornecimento e instalação | m | 992.28
2003838 | SICRO | Tubo de concreto PA1 comercial para drenagem - D = 1,50 m - fornecimento e instalação | m | 1420.97
2003768 | SICRO | Tubo de concreto PA1 produzido na obra para drenagem - D = 0,60 m - areia e brita comerciais - fornecimento e instalação | m | 177.03
2003873 | SICRO | Tubo de concreto PA1 produzido na obra para drenagem - D = 0,60 m - areia extraída e brita produzida - fornecimento e instalação | m | 156.22
2003772 | SICRO | Tubo de concreto PA1 produzido na obra para drenagem - D = 0,80 m - areia e brita comerciais - fornecimento e instalação | m | 259.84
2003877 | SICRO | Tubo de concreto PA1 produzido na obra para drenagem - D = 0,80 m - areia extraída e brita produzida - fornecimento e instalação | m | 226.86
2003776 | SICRO | Tubo de concreto PA1 produzido na obra para drenagem - D = 1,00 m - areia e brita comerciais - fornecimento e instalação | m | 424.63
2003881 | SICRO | Tubo de concreto PA1 produzido na obra para drenagem - D = 1,00 m - areia extraída e brita produzida - fornecimento e instalação | m | 379.44
2003780 | SICRO | Tubo de concreto PA1 produzido na obra para drenagem - D = 1,20 m - areia e brita comerciais - fornecimento e instalação | m | 566.02
2003885 | SICRO | Tubo de concreto PA1 produzido na obra para drenagem - D = 1,20 m - areia extraída e brita produzida - fornecimento e instalação | m | 499.99
2003784 | SICRO | Tubo de concreto PA1 produzido na obra para drenagem - D = 1,50 m - areia e brita comerciais - fornecimento e instalação | m | 881.44
2003889 | SICRO | Tubo de concreto PA1 produzido na obra para drenagem - D = 1,50 m - areia extraída e brita produzida - fornecimento e instalação | m | 778.1
2003870 | SICRO | Tubo de concreto PA2 comercial para drenagem - D = 0,50 m - fornecimento e instalação | m | 260.94
2003823 | SICRO | Tubo de concreto PA2 comercial para drenagem - D = 0,60 m - fornecimento e instalação | m | 333.21
2003827 | SICRO | Tubo de concreto PA2 comercial para drenagem - D = 0,80 m - fornecimento e instalação | m | 489.72
2003831 | SICRO | Tubo de concreto PA2 comercial para drenagem - D = 1,00 m - fornecimento e instalação | m | 662.37
2003835 | SICRO | Tubo de concreto PA2 comercial para drenagem - D = 1,20 m - fornecimento e instalação | m | 1128.28
2003839 | SICRO | Tubo de concreto PA2 comercial para drenagem - D = 1,50 m - fornecimento e instalação | m | 1613.97
2003769 | SICRO | Tubo de concreto PA2 produzido na obra para drenagem - D = 0,60 m - areia e brita comerciais - fornecimento e instalação | m | 190.47
2003874 | SICRO | Tubo de concreto PA2 produzido na obra para drenagem - D = 0,60 m - areia extraída e brita produzida - fornecimento e instalação | m | 169.67
2003773 | SICRO | Tubo de concreto PA2 produzido na obra para drenagem - D = 0,80 m - areia e brita comerciais - fornecimento e instalação | m | 313.57
2003878 | SICRO | Tubo de concreto PA2 produzido na obra para drenagem - D = 0,80 m - areia extraída e brita produzida - fornecimento e instalação | m | 280.67
2003777 | SICRO | Tubo de concreto PA2 produzido na obra para drenagem - D = 1,00 m - areia e brita comerciais - fornecimento e instalação | m | 478.36
2003882 | SICRO | Tubo de concreto PA2 produzido na obra para drenagem - D = 1,00 m - areia extraída e brita produzida - fornecimento e instalação | m | 433.25
2003781 | SICRO | Tubo de concreto PA2 produzido na obra para drenagem - D = 1,20 m - areia e brita comerciais - fornecimento e instalação | m | 686.91
2003886 | SICRO | Tubo de concreto PA2 produzido na obra para drenagem - D = 1,20 m - areia extraída e brita produzida - fornecimento e instalação | m | 621.05
2003785 | SICRO | Tubo de concreto PA2 produzido na obra para drenagem - D = 1,50 m - areia e brita comerciais - fornecimento e instalação | m | 1069.5
2003890 | SICRO | Tubo de concreto PA2 produzido na obra para drenagem - D = 1,50 m - areia extraída e brita produzida - fornecimento e instalação | m | 966.43
2003871 | SICRO | Tubo de concreto PA3 comercial para drenagem - D = 0,50 m - fornecimento e instalação | m | 273.59
2003824 | SICRO | Tubo de concreto PA3 comercial para drenagem - D = 0,60 m - fornecimento e instalação | m | 352.01
2003828 | SICRO | Tubo de concreto PA3 comercial para drenagem - D = 0,80 m - fornecimento e instalação | m | 721.79
2003832 | SICRO | Tubo de concreto PA3 comercial para drenagem - D = 1,00 m - fornecimento e instalação | m | 745.37
2003836 | SICRO | Tubo de concreto PA3 comercial para drenagem - D = 1,20 m - fornecimento e instalação | m | 1438.38
2003840 | SICRO | Tubo de concreto PA3 comercial para drenagem - D = 1,50 m - fornecimento e instalação | m | 1944.51
2003770 | SICRO | Tubo de concreto PA3 produzido na obra para drenagem - D = 0,60 m - areia e brita comerciais - fornecimento e instalação | m | 257.63
2003875 | SICRO | Tubo de concreto PA3 produzido na obra para drenagem - D = 0,60 m - areia extraída e brita produzida - fornecimento e instalação | m | 236.93
2003774 | SICRO | Tubo de concreto PA3 produzido na obra para drenagem - D = 0,80 m - areia e brita comerciais - fornecimento e instalação | m | 419.79
2003879 | SICRO | Tubo de concreto PA3 produzido na obra para drenagem - D = 0,80 m - areia extraída e brita produzida - fornecimento e instalação | m | 382.97
2003778 | SICRO | Tubo de concreto PA3 produzido na obra para drenagem - D = 1,00 m - areia e brita comerciais - fornecimento e instalação | m | 583.38
2003883 | SICRO | Tubo de concreto PA3 produzido na obra para drenagem - D = 1,00 m - areia extraída e brita produzida - fornecimento e instalação | m | 525.79
2003782 | SICRO | Tubo de concreto PA3 produzido na obra para drenagem - D = 1,20 m - areia e brita comerciais - fornecimento e instalação | m | 875.09
2003887 | SICRO | Tubo de concreto PA3 produzido na obra para drenagem - D = 1,20 m - areia extraída e brita produzida - fornecimento e instalação | m | 787.11
2003786 | SICRO | Tubo de concreto PA3 produzido na obra para drenagem - D = 1,50 m - areia e brita comerciais - fornecimento e instalação | m | 1373.12
2003891 | SICRO | Tubo de concreto PA3 produzido na obra para drenagem - D = 1,50 m - areia extraída e brita produzida - fornecimento e instalação | m | 1236.53
2003872 | SICRO | Tubo de concreto PA4 comercial para drenagem - D = 0,50 m - fornecimento e instalação | m | 377.4
2003825 | SICRO | Tubo de concreto PA4 comercial para drenagem - D = 0,60 m - fornecimento e instalação | m | 464.05
2003829 | SICRO | Tubo de concreto PA4 comercial para drenagem - D = 0,80 m - fornecimento e instalação | m | 842.4
2003833 | SICRO | Tubo de concreto PA4 comercial para drenagem - D = 1,00 m - fornecimento e instalação | m | 1073
2003837 | SICRO | Tubo de concreto PA4 comercial para drenagem - D = 1,20 m - fornecimento e instalação | m | 1587.63
2003841 | SICRO | Tubo de concreto PA4 comercial para drenagem - D = 1,50 m - fornecimento e instalação | m | 2360.51
2003771 | SICRO | Tubo de concreto PA4 produzido na obra para drenagem - D = 0,60 m - areia e brita comerciais - fornecimento e instalação | m | 310.13
2003876 | SICRO | Tubo de concreto PA4 produzido na obra para drenagem - D = 0,60 m - areia extraída e brita produzida - fornecimento e instalação | m | 285.48
2003775 | SICRO | Tubo de concreto PA4 produzido na obra para drenagem - D = 0,80 m - areia e brita comerciais - fornecimento e instalação | m | 483.64
2003880 | SICRO | Tubo de concreto PA4 produzido na obra para drenagem - D = 0,80 m - areia extraída e brita produzida - fornecimento e instalação | m | 439.07
2003779 | SICRO | Tubo de concreto PA4 produzido na obra para drenagem - D = 1,00 m - areia e brita comerciais - fornecimento e instalação | m | 720.33
2003884 | SICRO | Tubo de concreto PA4 produzido na obra para drenagem - D = 1,00 m - areia extraída e brita produzida - fornecimento e instalação | m | 653.12
2003783 | SICRO | Tubo de concreto PA4 produzido na obra para drenagem - D = 1,20 m - areia e brita comerciais - fornecimento e instalação | m | 1032.24
2003888 | SICRO | Tubo de concreto PA4 produzido na obra para drenagem - D = 1,20 m - areia extraída e brita produzida - fornecimento e instalação | m | 932.42
2003787 | SICRO | Tubo de concreto PA4 produzido na obra para drenagem - D = 1,50 m - areia e brita comerciais - fornecimento e instalação | m | 1616.53
2003892 | SICRO | Tubo de concreto PA4 produzido na obra para drenagem - D = 1,50 m - areia extraída e brita produzida - fornecimento e instalação | m | 1475.28
2003851 | SICRO | Tubo de concreto perfurado produzido na obra para drenagem - D = 0,40 m - fornecimento e instalação | m | 90.54
2003935 | SICRO | Tubo de PVC para dreno tipo barbacã - D = 50 mm - fornecimento e instalação | m | 10.09
2003934 | SICRO | Tubo de PVC para dreno tipo barbacã - D = 75 mm - fornecimento e instalação | m | 14.55
2003990 | SICRO | Tubo PEAD para drenagem - D = 1.000 mm - fornecimento e instalação | m | 1456.51
2003991 | SICRO | Tubo PEAD para drenagem - D = 1.050 mm - fornecimento e instalação | m | 1496.08
2003992 | SICRO | Tubo PEAD para drenagem - D = 1.200 mm - fornecimento e instalação | m | 1985.46
2003993 | SICRO | Tubo PEAD para drenagem - D = 1.500 mm - fornecimento e instalação | m | 2229.63
2003983 | SICRO | Tubo PEAD para drenagem - D = 400 mm - fornecimento e instalação | m | 231.33
2003984 | SICRO | Tubo PEAD para drenagem - D = 450 mm - fornecimento e instalação | m | 289.44
2003985 | SICRO | Tubo PEAD para drenagem - D = 500 mm - fornecimento e instalação | m | 382.59
2003986 | SICRO | Tubo PEAD para drenagem - D = 600 mm - fornecimento e instalação | m | 557.36
2003987 | SICRO | Tubo PEAD para drenagem - D = 750 mm - fornecimento e instalação | m | 778.34
2003988 | SICRO | Tubo PEAD para drenagem - D = 800 mm - fornecimento e instalação | m | 823.3
2003989 | SICRO | Tubo PEAD para drenagem - D = 900 mm - fornecimento e instalação | m | 1034.42
2003298 | SICRO | Valeta de proteção de aterro sem revestimento - VPAT 120-30 - escavação mecânica | m | 13.16
2003297 | SICRO | Valeta de proteção de aterro sem revestimento - VPAT 160-30 - escavação mecânica | m | 16.21
2003315 | SICRO | Valeta de proteção de aterros com revestimento de concreto - VPAC 120-30 - escavação mecânica - areia e brita comerciais | m | 95.34
2003314 | SICRO | Valeta de proteção de aterros com revestimento de concreto - VPAC 120-30 - escavação mecânica - areia extraída e brita produzida | m | 76.15
2003313 | SICRO | Valeta de proteção de aterros com revestimento de concreto - VPAC 160-30 - escavação mecânica - areia e brita comerciais | m | 119.54
2003312 | SICRO | Valeta de proteção de aterros com revestimento de concreto - VPAC 160-30 - escavação mecânica - areia extraída e brita produzida | m | 95.54
2003311 | SICRO | Valeta de proteção de aterros com revestimento vegetal - VPAG 120-30 - escavação mecânica | m | 42.28
2003310 | SICRO | Valeta de proteção de aterros com revestimento vegetal - VPAG 160-30 - escavação mecânica | m | 53.36
2003296 | SICRO | Valeta de proteção de corte sem revestimento - VPCT 120-30 - escavação mecânica | m | 13.16
2003295 | SICRO | Valeta de proteção de corte sem revestimento - VPCT 160-30 - escavação mecânica | m | 16.21
2003309 | SICRO | Valeta de proteção de cortes com revestimento de concreto - VPCC 120-30 - escavação mecânica - areia e brita comerciais | m | 95.34
2003308 | SICRO | Valeta de proteção de cortes com revestimento de concreto - VPCC 120-30 - escavação mecânica - areia extraída e brita produzida | m | 76.15
2003307 | SICRO | Valeta de proteção de cortes com revestimento de concreto - VPCC 160-30 - escavação mecânica - areia e brita comerciais | m | 119.54
2003306 | SICRO | Valeta de proteção de cortes com revestimento de concreto - VPCC 160-30 - escavação mecânica - areia extraída e brita produzida | m | 95.54
2003305 | SICRO | Valeta de proteção de cortes com revestimento vegetal - VPCG 120-30 - escavação mecânica | m | 42.28
2003304 | SICRO | Valeta de proteção de cortes com revestimento vegetal - VPCG 160-30 - escavação mecânica | m | 53.36
2105846 | SICRO | Escoramento com estacas de perfis metálicos W 250 x 38,5 kg/m, espaçadas em 1,5 m, intercaladas com prancha de madeira com espessura de 5 cm e ficha de 0 a 0,2 H - sem reaproveitamento - fornecimento e instalação | m² | 540.54
2105929 | SICRO | Escoramento com estacas de perfis metálicos W 250 x 38,5 kg/m, espaçadas em 1,5 m, intercaladas com prancha de madeira com espessura de 5 cm e ficha de 0,20 a 0,4 H - sem reaproveitamento - fornecimento e instalação | m² | 607.49
2105933 | SICRO | Escoramento com estacas de perfis metálicos W 250 x 38,5 kg/m, espaçadas em 1,5 m, intercaladas com prancha de madeira com espessura de 5 cm e ficha de 0,40 a 0,6 H - sem reaproveitamento - fornecimento e instalação | m² | 674.45
2106293 | SICRO | Escoramento com perfis metálicos W 150 x 18,0 kg/m a cada metro e chapas de aço - estroncas a cada 2 m não incluídas - profundidade de até 10 m - aço com utilização de 20 vezes - fornecimento, instalação e retirada | m² | 216.65
2108165 | SICRO | Escoramento com pontaletes D = 10 cm - utilização de 1 vez - confecção, instalação e retirada | m³ | 38.78
2108166 | SICRO | Escoramento com pontaletes D = 10 cm - utilização de 2 vezes - confecção, instalação e retirada | m³ | 27.03
2108167 | SICRO | Escoramento com pontaletes D = 10 cm - utilização de 3 vezes - confecção, instalação e retirada | m³ | 24.03
2108168 | SICRO | Escoramento com pontaletes D = 10 cm - utilização de 5 vezes - confecção, instalação e retirada | m³ | 23.27
2108169 | SICRO | Escoramento com pontaletes D = 15 cm - utilização de 1 vez - confecção e instalação | m³ | 59.22
2108170 | SICRO | Escoramento com pontaletes D = 15 cm - utilização de 2 vezes - confecção, instalação e retirada | m³ | 42.04
2108171 | SICRO | Escoramento com pontaletes D = 15 cm - utilização de 3 vezes - confecção, instalação e retirada | m³ | 38.19
2108172 | SICRO | Escoramento com pontaletes D = 15 cm - utilização de 5 vezes - confecção, instalação e retirada | m³ | 38.31
2106292 | SICRO | Escoramento contínuo de valas com tábuas de 2,5 x 30 cm e longarinas de 6 x 16 cm - estroncas a cada metro não incluídas - profundidade de até 4 m - madeira com utilização de 3 vezes - confecção, instalação e retirada | m² | 159.95
2106291 | SICRO | Escoramento contínuo de valas com tábuas de 2,5 x 30 cm e longarinas de 6 x 16 cm - estroncas a cada metro não incluídas - profundidade de até 4 m - madeira sem reaproveitamento - confecção e instalação | m² | 230.87
2106235 | SICRO | Escoramento metálico com quadro tubular contraventado - capacidade de carga até 3,8 t/m² - quadro de 1,0 x 1,0 x 1,25 m - utilização de 50 vezes - fornecimento, instalação e retirada | m³ | 3.63
2106232 | SICRO | Escoramento metálico tubular galvanizado para formas com capacidade de 2.100 a 750 kg por unidade - regulável de 3,0 a 4,5 m - utilização de 20 vezes - fornecimento, instalação e retirada | un | 20.05
2106233 | SICRO | Escoramento metálico tubular galvanizado para formas com capacidade de 3.200 a 1.600 kg por unidade - regulável de 1,8 a 3,0 m - utilização de 20 vezes - fornecimento, instalação e retirada | un | 15.29
2105605 | SICRO | Escoramento para corpo de bueiros celulares - utilização de 3 vezes - confecção, instalação e retirada | m³ | 62.63
2106298 | SICRO | Estroncas em perfil metálico W 150 x 18,0 kg/m - utilização de 20 vezes | m | 38.16
2106295 | SICRO | Estroncas para valas com D = 15 cm - madeira com utilização de 3 vezes | m | 19.86
2106294 | SICRO | Estroncas para valas com D = 15 cm - madeira sem reaproveitamento | m | 25.55
2106297 | SICRO | Estroncas para valas com D = 20 cm - madeira com utilização de 3 vezes | m | 31.1
2106296 | SICRO | Estroncas para valas com D = 20 cm - madeira sem reaproveitamento | m | 49.03
2306731 | SICRO | Apoio náutico para a colocação da armação em camisa metálica | kg | 0.67
2306728 | SICRO | Apoio náutico para a escavação com perfuratriz tipo Wirth em rocha com média dureza e média abrasão - resistência à compressão menor que 80 MPa - D = 600 a 1.800 mm | m | 1660.24
2306729 | SICRO | Apoio náutico para a escavação com perfuratriz tipo Wirth em rocha de alta dureza e alta abrasão - resistência à compressão acima de 80 MPa - D = 600 a 1.800 mm | m | 2022.69
2306727 | SICRO | Apoio náutico para a escavação com perfuratriz tipo Wirth em solo D = 600 a 1.800 mm | m | 388.5
2306730 | SICRO | Apoio náutico para a execução da concretagem de camisas metálicas | m³ | 131.32
2306726 | SICRO | Apoio náutico para a execução da cravação de camisa metálica D = 600 a 1.800 mm | m | 253.91
2306076 | SICRO | Armação de estaca escavada ou estaca barrete em aço CA-50 com apoio de guindaste - fornecimento, preparo e colocação | kg | 12.5
2306247 | SICRO | Arrasamento de estacas de concreto com seção de até 900 cm² | m³ | 244.06
2306248 | SICRO | Arrasamento de estacas de concreto com seção superior à 900 cm² | m³ | 566.3
2306279 | SICRO | Berço para pré-moldagem de estacas protendidas com capacidade de 19 m³, inclusive formas metálicas - utilização de 100 vezes | m³ | 92.63
2306651 | SICRO | Camisa metálica com espessura de 12,5 mm D = 1.400 mm - cravada com martelo vibratório - sem escavação - cravação | m | 6703.8
2306678 | SICRO | Camisa metálica com espessura de 12,5 mm D = 1.400 mm - para passagem de lâmina d'água - posicionamento | m | 6434.33
2306652 | SICRO | Camisa metálica com espessura de 12,5 mm D = 1.500 mm - cravada com martelo vibratório - sem escavação - cravação | m | 6767.32
2306679 | SICRO | Camisa metálica com espessura de 12,5 mm D = 1.500 mm - para passagem de lâmina d'água - posicionamento | m | 6487.87
2306653 | SICRO | Camisa metálica com espessura de 12,5 mm D = 1.600 mm - cravada com martelo vibratório - sem escavação - cravação | m | 6833.38
2306680 | SICRO | Camisa metálica com espessura de 12,5 mm D = 1.600 mm - para passagem de lâmina d'água - posicionamento | m | 6543.18
2306654 | SICRO | Camisa metálica com espessura de 12,5 mm D = 1.700 mm - cravada com martelo vibratório - sem escavação - cravação | m | 6898.67
2306681 | SICRO | Camisa metálica com espessura de 12,5 mm D = 1.700 mm - para passagem de lâmina d'água - posicionamento | m | 6596.87
2306655 | SICRO | Camisa metálica com espessura de 12,5 mm D = 1.800 mm - cravada com martelo vibratório - sem escavação - cravação | m | 6965.08
2306682 | SICRO | Camisa metálica com espessura de 12,5 mm D = 1.800 mm - para passagem de lâmina d'água - posicionamento | m | 6650.7
2306656 | SICRO | Camisa metálica com espessura de 16 mm D = 1.500 mm - cravada com martelo vibratório - sem escavação - cravação | m | 9581.79
2306683 | SICRO | Camisa metálica com espessura de 16 mm D = 1.500 mm - para passagem de lâmina d'água - posicionamento | m | 9302.35
2306657 | SICRO | Camisa metálica com espessura de 16 mm D = 1.600 mm - cravada com martelo vibratório - sem escavação - cravação | m | 9711.7
2306684 | SICRO | Camisa metálica com espessura de 16 mm D = 1.600 mm - para passagem de lâmina d'água - posicionamento | m | 9421.51
2306658 | SICRO | Camisa metálica com espessura de 16 mm D = 1.700 mm - cravada com martelo vibratório - sem escavação - cravação | m | 9838.82
2306685 | SICRO | Camisa metálica com espessura de 16 mm D = 1.700 mm - para passagem de lâmina d'água - posicionamento | m | 9537.02
2306659 | SICRO | Camisa metálica com espessura de 16 mm D = 1.800 mm - cravada com martelo vibratório - sem escavação - cravação | m | 9970.73
2306686 | SICRO | Camisa metálica com espessura de 16 mm D = 1.800 mm - para passagem de lâmina d'água - posicionamento | m | 9656.35
2306637 | SICRO | Camisa metálica com espessura de 6,3 mm D = 1.000 mm - cravada com martelo vibratório - sem escavação - cravação | m | 2277.94
2306664 | SICRO | Camisa metálica com espessura de 6,3 mm D = 1.000 mm - para passagem de lâmina d'água - posicionamento | m | 2042.16
2306732 | SICRO | Camisa metálica com espessura de 6,3 mm D = 400 mm - cravada com martelo vibratório - sem escavação - cravação | m | 960.43
2306733 | SICRO | Camisa metálica com espessura de 6,3 mm D = 400 mm - para passagem de lâmina d'água - posicionamento | m | 761.88
2306734 | SICRO | Camisa metálica com espessura de 6,3 mm D = 500 mm - cravada com martelo vibratório - sem escavação - cravação | m | 1150.52
2306735 | SICRO | Camisa metálica com espessura de 6,3 mm D = 500 mm - para passagem de lâmina d'água - posicionamento | m | 946.6
2306633 | SICRO | Camisa metálica com espessura de 6,3 mm D = 600 mm - cravada com martelo vibratório - sem escavação - cravação | m | 1298.22
2306660 | SICRO | Camisa metálica com espessura de 6,3 mm D = 600 mm - para passagem de lâmina d'água - posicionamento | m | 1088.64
2306634 | SICRO | Camisa metálica com espessura de 6,3 mm D = 700 mm - cravada com martelo vibratório - sem escavação - cravação | m | 1497.95
2306661 | SICRO | Camisa metálica com espessura de 6,3 mm D = 700 mm - para passagem de lâmina d'água - posicionamento | m | 1282.37
2306635 | SICRO | Camisa metálica com espessura de 6,3 mm D = 800 mm - cravada com martelo vibratório - sem escavação - cravação | m | 1787.24
2306662 | SICRO | Camisa metálica com espessura de 6,3 mm D = 800 mm - para passagem de lâmina d'água - posicionamento | m | 1565.33
2306636 | SICRO | Camisa metálica com espessura de 6,3 mm D = 900 mm - cravada com martelo vibratório - sem escavação - cravação | m | 1808.51
2306663 | SICRO | Camisa metálica com espessura de 6,3 mm D = 900 mm - para passagem de lâmina d'água - posicionamento | m | 1579.88
2306641 | SICRO | Camisa metálica com espessura de 8 mm D = 1.000 mm - cravada com martelo vibratório - sem escavação - cravação | m | 2873.59
2306668 | SICRO | Camisa metálica com espessura de 8 mm D = 1.000 mm - para passagem de lâmina d'água - posicionamento | m | 2637.8
2306642 | SICRO | Camisa metálica com espessura de 8 mm D = 1.100 mm - cravada com martelo vibratório - sem escavação - cravação | m | 2902.89
2306669 | SICRO | Camisa metálica com espessura de 8 mm D = 1.100 mm - para passagem de lâmina d'água - posicionamento | m | 2659.5
2306643 | SICRO | Camisa metálica com espessura de 8 mm D = 1.200 mm - cravada com martelo vibratório - sem escavação - cravação | m | 2932.33
2306670 | SICRO | Camisa metálica com espessura de 8 mm D = 1.200 mm - para passagem de lâmina d'água - posicionamento | m | 2680.83
2306638 | SICRO | Camisa metálica com espessura de 8 mm D = 700 mm - cravada com martelo vibratório - sem escavação - cravação | m | 1878.89
2306665 | SICRO | Camisa metálica com espessura de 8 mm D = 700 mm - para passagem de lâmina d'água - posicionamento | m | 1663.32
2306639 | SICRO | Camisa metálica com espessura de 8 mm D = 800 mm - cravada com martelo vibratório - sem escavação - cravação | m | 2247.83
2306666 | SICRO | Camisa metálica com espessura de 8 mm D = 800 mm - para passagem de lâmina d'água - posicionamento | m | 2025.91
2306640 | SICRO | Camisa metálica com espessura de 8 mm D = 900 mm - cravada com martelo vibratório - sem escavação - cravação | m | 2276.17
2306667 | SICRO | Camisa metálica com espessura de 8 mm D = 900 mm - para passagem de lâmina d'água - posicionamento | m | 2047.53
2306645 | SICRO | Camisa metálica com espessura de 9,5 mm D = 1.000 mm - cravada com martelo vibratório - sem escavação - cravação | m | 3442.04
2306672 | SICRO | Camisa metálica com espessura de 9,5 mm D = 1.000 mm - para passagem de lâmina d'água - posicionamento | m | 3206.25
2306646 | SICRO | Camisa metálica com espessura de 9,5 mm D = 1.100 mm - cravada com martelo vibratório - sem escavação - cravação | m | 3480.46
2306673 | SICRO | Camisa metálica com espessura de 9,5 mm D = 1.100 mm - para passagem de lâmina d'água - posicionamento | m | 3237.07
2306647 | SICRO | Camisa metálica com espessura de 9,5 mm D = 1.200 mm - cravada com martelo vibratório - sem escavação - cravação | m | 3518.62
2306674 | SICRO | Camisa metálica com espessura de 9,5 mm D = 1.200 mm - para passagem de lâmina d'água - posicionamento | m | 3267.12
2306648 | SICRO | Camisa metálica com espessura de 9,5 mm D = 1.300 mm - cravada com martelo vibratório - sem escavação - cravação | m | 4908.85
2306675 | SICRO | Camisa metálica com espessura de 9,5 mm D = 1.300 mm - para passagem de lâmina d'água - posicionamento | m | 4648.67
2306649 | SICRO | Camisa metálica com espessura de 9,5 mm D = 1.400 mm - cravada com martelo vibratório - sem escavação - cravação | m | 4949.18
2306676 | SICRO | Camisa metálica com espessura de 9,5 mm D = 1.400 mm - para passagem de lâmina d'água - posicionamento | m | 4679.71
2306650 | SICRO | Camisa metálica com espessura de 9,5 mm D = 1.500 mm - cravada com martelo vibratório - sem escavação - cravação | m | 4989.31
2306677 | SICRO | Camisa metálica com espessura de 9,5 mm D = 1.500 mm - para passagem de lâmina d'água - posicionamento | m | 4709.86
2306644 | SICRO | Camisa metálica com espessura de 9,5 mm D = 900 mm - cravada com martelo vibratório - sem escavação - cravação | m | 2729.17
2306671 | SICRO | Camisa metálica com espessura de 9,5 mm D = 900 mm - para passagem de lâmina d'água - posicionamento | m | 2500.53
2306141 | SICRO | Coluna de brita D = 50 cm executada com perfuratriz tipo bottom feed - brita comercial - confecção e cravação | m | 86.89
2306145 | SICRO | Coluna de brita D = 50 cm executada com perfuratriz tipo bottom feed - brita produzida - confecção e cravação | m | 66.64
2306142 | SICRO | Coluna de brita D = 60 cm executada com perfuratriz tipo bottom feed - brita comercial - confecção e cravação | m | 106.16
2306146 | SICRO | Coluna de brita D = 60 cm executada com perfuratriz tipo bottom feed - brita produzida - confecção e cravação | m | 77
2306143 | SICRO | Coluna de brita D = 70 cm executada com perfuratriz tipo bottom feed - brita comercial - confecção e cravação | m | 128.52
2306147 | SICRO | Coluna de brita D = 70 cm executada com perfuratriz tipo bottom feed - brita produzida - confecção e cravação | m | 88.83
2306144 | SICRO | Coluna de brita D = 80 cm executada com perfuratriz tipo bottom feed - brita comercial - confecção e cravação | m | 155.15
2306148 | SICRO | Coluna de brita D = 80 cm executada com perfuratriz tipo bottom feed - brita produzida - confecção e cravação | m | 103.31
2306624 | SICRO | Confecção de camisa metálica em aço ASTM A36 com espessura de 12,5 mm - D = 1.400 mm | m | 6393.21
2306625 | SICRO | Confecção de camisa metálica em aço ASTM A36 com espessura de 12,5 mm - D = 1.500 mm | m | 6444.68
2306626 | SICRO | Confecção de camisa metálica em aço ASTM A36 com espessura de 12,5 mm - D = 1.600 mm | m | 6497.82
2306627 | SICRO | Confecção de camisa metálica em aço ASTM A36 com espessura de 12,5 mm - D = 1.700 mm | m | 6549.29
2306628 | SICRO | Confecção de camisa metálica em aço ASTM A36 com espessura de 12,5 mm - D = 1.800 mm | m | 6600.82
2306629 | SICRO | Confecção de camisa metálica em aço ASTM A36 com espessura de 16 mm - D = 1.500 mm | m | 9251.13
2306630 | SICRO | Confecção de camisa metálica em aço ASTM A36 com espessura de 16 mm - D = 1.600 mm | m | 9367.59
2306631 | SICRO | Confecção de camisa metálica em aço ASTM A36 com espessura de 16 mm - D = 1.700 mm | m | 9480.38
2306632 | SICRO | Confecção de camisa metálica em aço ASTM A36 com espessura de 16 mm - D = 1.800 mm | m | 9596.84
2306610 | SICRO | Confecção de camisa metálica em aço ASTM A36 com espessura de 6,3 mm - D = 1.000 mm | m | 2016.39
2306604 | SICRO | Confecção de camisa metálica em aço ASTM A36 com espessura de 6,3 mm - D = 400 mm | m | 742.17
2306605 | SICRO | Confecção de camisa metálica em aço ASTM A36 com espessura de 6,3 mm - D = 500 mm | m | 925.96
2306606 | SICRO | Confecção de camisa metálica em aço ASTM A36 com espessura de 6,3 mm - D = 600 mm | m | 1067.04
2306607 | SICRO | Confecção de camisa metálica em aço ASTM A36 com espessura de 6,3 mm - D = 700 mm | m | 1259.78
2306608 | SICRO | Confecção de camisa metálica em aço ASTM A36 com espessura de 6,3 mm - D = 800 mm | m | 1541.72
2306609 | SICRO | Confecção de camisa metálica em aço ASTM A36 com espessura de 6,3 mm - D = 900 mm | m | 1555.2
2306614 | SICRO | Confecção de camisa metálica em aço ASTM A36 com espessura de 8 mm - D = 1.000 mm | m | 2610.22
2306615 | SICRO | Confecção de camisa metálica em aço ASTM A36 com espessura de 8 mm - D = 1.100 mm | m | 2630.59
2306616 | SICRO | Confecção de camisa metálica em aço ASTM A36 com espessura de 8 mm - D = 1.200 mm | m | 2650.57
2306611 | SICRO | Confecção de camisa metálica em aço ASTM A36 com espessura de 8 mm - D = 700 mm | m | 1639.44
2306612 | SICRO | Confecção de camisa metálica em aço ASTM A36 com espessura de 8 mm - D = 800 mm | m | 2000.84
2306613 | SICRO | Confecção de camisa metálica em aço ASTM A36 com espessura de 8 mm - D = 900 mm | m | 2021.21
2306618 | SICRO | Confecção de camisa metálica em aço ASTM A36 com espessura de 9,5 mm - D = 1.000 mm | m | 3176.91
2306619 | SICRO | Confecção de camisa metálica em aço ASTM A36 com espessura de 9,5 mm - D = 1.100 mm | m | 3206.23
2306620 | SICRO | Confecção de camisa metálica em aço ASTM A36 com espessura de 9,5 mm - D = 1.200 mm | m | 3234.76
2306621 | SICRO | Confecção de camisa metálica em aço ASTM A36 com espessura de 9,5 mm - D = 1.300 mm | m | 4614.74
2306622 | SICRO | Confecção de camisa metálica em aço ASTM A36 com espessura de 9,5 mm - D = 1.400 mm | m | 4644.13
2306623 | SICRO | Confecção de camisa metálica em aço ASTM A36 com espessura de 9,5 mm - D = 1.500 mm | m | 4672.59
2306617 | SICRO | Confecção de camisa metálica em aço ASTM A36 com espessura de 9,5 mm - D = 900 mm | m | 2472.62
2306014 | SICRO | Contraventamento de grupo de estacas submersas em aço ASTM A36 - confecção e instalação | kg | 12.74
2306700 | SICRO | Escavação com perfuratriz tipo Wirth em rocha com média dureza e média abrasão - resistência à compressão menor que 80 MPa - D = 1.000 mm | m | 2282.66
2306703 | SICRO | Escavação com perfuratriz tipo Wirth em rocha com média dureza e média abrasão - resistência à compressão menor que 80 MPa - D = 1.100 mm | m | 2366.57
2306706 | SICRO | Escavação com perfuratriz tipo Wirth em rocha com média dureza e média abrasão - resistência à compressão menor que 80 MPa - D = 1.200 mm | m | 2490.12
2306709 | SICRO | Escavação com perfuratriz tipo Wirth em rocha com média dureza e média abrasão - resistência à compressão menor que 80 MPa - D = 1.300 mm | m | 2690.48
2306712 | SICRO | Escavação com perfuratriz tipo Wirth em rocha com média dureza e média abrasão - resistência à compressão menor que 80 MPa - D = 1.400 mm | m | 2782.7
2306715 | SICRO | Escavação com perfuratriz tipo Wirth em rocha com média dureza e média abrasão - resistência à compressão menor que 80 MPa - D = 1.500 mm | m | 2909.66
2306718 | SICRO | Escavação com perfuratriz tipo Wirth em rocha com média dureza e média abrasão - resistência à compressão menor que 80 MPa - D = 1.600 mm | m | 3098.3
2306721 | SICRO | Escavação com perfuratriz tipo Wirth em rocha com média dureza e média abrasão - resistência à compressão menor que 80 MPa - D = 1.700 mm | m | 3186.39
2306724 | SICRO | Escavação com perfuratriz tipo Wirth em rocha com média dureza e média abrasão - resistência à compressão menor que 80 MPa - D = 1.800 mm | m | 3357.32
2306688 | SICRO | Escavação com perfuratriz tipo Wirth em rocha com média dureza e média abrasão - resistência à compressão menor que 80 MPa - D = 600 mm | m | 1809.29
2306691 | SICRO | Escavação com perfuratriz tipo Wirth em rocha com média dureza e média abrasão - resistência à compressão menor que 80 MPa - D = 700 mm | m | 1911.82
2306694 | SICRO | Escavação com perfuratriz tipo Wirth em rocha com média dureza e média abrasão - resistência à compressão menor que 80 MPa - D = 800 mm | m | 2048.18
2306697 | SICRO | Escavação com perfuratriz tipo Wirth em rocha com média dureza e média abrasão - resistência à compressão menor que 80 MPa - D = 900 mm | m | 2143.24
2306701 | SICRO | Escavação com perfuratriz tipo Wirth em rocha de alta dureza e alta abrasão - resistência à compressão acima de 80 MPa - D = 1.000 mm | m | 4476.44
2306704 | SICRO | Escavação com perfuratriz tipo Wirth em rocha de alta dureza e alta abrasão - resistência à compressão acima de 80 MPa - D = 1.100 mm | m | 4758.49
2306707 | SICRO | Escavação com perfuratriz tipo Wirth em rocha de alta dureza e alta abrasão - resistência à compressão acima de 80 MPa - D = 1.200 mm | m | 4940.4
2306710 | SICRO | Escavação com perfuratriz tipo Wirth em rocha de alta dureza e alta abrasão - resistência à compressão acima de 80 MPa - D = 1.300 mm | m | 5192.58
2306713 | SICRO | Escavação com perfuratriz tipo Wirth em rocha de alta dureza e alta abrasão - resistência à compressão acima de 80 MPa - D = 1.400 mm | m | 5328.73
2306716 | SICRO | Escavação com perfuratriz tipo Wirth em rocha de alta dureza e alta abrasão - resistência à compressão acima de 80 MPa - D = 1.500 mm | m | 5637.66
2306719 | SICRO | Escavação com perfuratriz tipo Wirth em rocha de alta dureza e alta abrasão - resistência à compressão acima de 80 MPa - D = 1.600 mm | m | 6142.78
2306722 | SICRO | Escavação com perfuratriz tipo Wirth em rocha de alta dureza e alta abrasão - resistência à compressão acima de 80 MPa - D = 1.700 mm | m | 6411.41
2306725 | SICRO | Escavação com perfuratriz tipo Wirth em rocha de alta dureza e alta abrasão - resistência à compressão acima de 80 MPa - D = 1.800 mm | m | 6725.61
2306689 | SICRO | Escavação com perfuratriz tipo Wirth em rocha de alta dureza e alta abrasão - resistência à compressão acima de 80 MPa - D = 600 mm | m | 3533.15
2306692 | SICRO | Escavação com perfuratriz tipo Wirth em rocha de alta dureza e alta abrasão - resistência à compressão acima de 80 MPa - D = 700 mm | m | 3722.71
2306695 | SICRO | Escavação com perfuratriz tipo Wirth em rocha de alta dureza e alta abrasão - resistência à compressão acima de 80 MPa - D = 800 mm | m | 3917.47
2306698 | SICRO | Escavação com perfuratriz tipo Wirth em rocha de alta dureza e alta abrasão - resistência à compressão acima de 80 MPa - D = 900 mm | m | 4146.55
2306699 | SICRO | Escavação com perfuratriz tipo Wirth em solo - D = 1.000 mm | m | 347.71
2306702 | SICRO | Escavação com perfuratriz tipo Wirth em solo - D = 1.100 mm | m | 359.4
2306705 | SICRO | Escavação com perfuratriz tipo Wirth em solo - D = 1.200 mm | m | 378.48
2306708 | SICRO | Escavação com perfuratriz tipo Wirth em solo - D = 1.300 mm | m | 392.37
2306711 | SICRO | Escavação com perfuratriz tipo Wirth em solo - D = 1.400 mm | m | 407.32
2306714 | SICRO | Escavação com perfuratriz tipo Wirth em solo - D = 1.500 mm | m | 423.45
2306717 | SICRO | Escavação com perfuratriz tipo Wirth em solo - D = 1.600 mm | m | 442.05
2306720 | SICRO | Escavação com perfuratriz tipo Wirth em solo - D = 1.700 mm | m | 461.12
2306723 | SICRO | Escavação com perfuratriz tipo Wirth em solo - D = 1.800 mm | m | 471.28
2306687 | SICRO | Escavação com perfuratriz tipo Wirth em solo - D = 600 mm | m | 289.46
2306690 | SICRO | Escavação com perfuratriz tipo Wirth em solo - D = 700 mm | m | 302.79
2306693 | SICRO | Escavação com perfuratriz tipo Wirth em solo - D = 800 mm | m | 316.22
2306696 | SICRO | Escavação com perfuratriz tipo Wirth em solo - D = 900 mm | m | 330.9
2306239 | SICRO | Estaca barrete escavada com uso de fluido estabilizante - confecção | m³ | 294.19
2306090 | SICRO | Estaca broca manual D = 25 cm - confecção | m | 43.86
2306091 | SICRO | Estaca broca manual D = 30 cm - confecção | m | 58.49
2306072 | SICRO | Estaca circular tipo estacão escavada com uso de fluido estabilizante - confecção | m³ | 1010.56
2306133 | SICRO | Estaca duplo perfil metálico W 250 x 17,9 - com emenda - fornecimento e cravação | m | 499.76
2306114 | SICRO | Estaca duplo trilho TR 25 - com emenda - fornecimento e cravação | m | 290.59
2306115 | SICRO | Estaca duplo trilho TR 37 - com emenda - fornecimento e cravação | m | 422.62
2306116 | SICRO | Estaca duplo trilho TR 45 - com emenda - fornecimento e cravação | m | 503.28
2306118 | SICRO | Estaca duplo trilho TR 57 - com emenda - fornecimento e cravação | m | 632.02
2306122 | SICRO | Estaca duplo trilho TR 68 - com emenda - fornecimento e cravação | m | 748.51
2306078 | SICRO | Estaca Franki com fuste apiloado D = 35 cm - confecção | m | 129.9
2306080 | SICRO | Estaca Franki com fuste apiloado D = 40 cm - confecção | m | 141.7
2306082 | SICRO | Estaca Franki com fuste apiloado D = 45 cm - confecção | m | 155.88
2306084 | SICRO | Estaca Franki com fuste apiloado D = 52 cm - confecção | m | 181.25
2306086 | SICRO | Estaca Franki com fuste apiloado D = 60 cm - confecção | m | 222.68
2309088 | SICRO | Estaca Franki com fuste apiloado D = 70 cm - confecção | m | 311.75
2306074 | SICRO | Estaca hélice contínua - confecção | m³ | 275.15
2306095 | SICRO | Estaca hélice de deslocamento - confecção | m³ | 329.91
2306132 | SICRO | Estaca perfil metálico W 150 x 22,5 (H) - fornecimento e cravação | m | 321.68
2306015 | SICRO | Estaca prancha metálica - fornecimento e cravação até 12 metros | kg | 17.3
2306019 | SICRO | Estaca prancha metálica com apoio de flutuante - fornecimento e cravação de 12 metros | kg | 17.91
2306018 | SICRO | Estaca prancha metálica com apoio de flutuante e utilização de 10 vezes - fornecimento, cravação até 12 metros | kg | 2.98
2306016 | SICRO | Estaca prancha metálica com utilização de 10 vezes - fornecimento, cravação até 12 metros | kg | 2.05
2305999 | SICRO | Estaca pré-moldada de concreto armado centrifugado com compressão admissível de 100 t - sem emenda - fornecimento e cravação | m | 352.38
2306000 | SICRO | Estaca pré-moldada de concreto armado centrifugado com compressão admissível de 125 t - sem emenda - fornecimento e cravação | m | 434.27
2306001 | SICRO | Estaca pré-moldada de concreto armado centrifugado com compressão admissível de 170 t - sem emenda - fornecimento e cravação | m | 602.1
2306002 | SICRO | Estaca pré-moldada de concreto armado centrifugado com compressão admissível de 230 t - sem emenda - fornecimento e cravação | m | 808.08
2306003 | SICRO | Estaca pré-moldada de concreto armado centrifugado com compressão admissível de 300 t - sem emenda - fornecimento e cravação | m | 1041.97
2305997 | SICRO | Estaca pré-moldada de concreto armado centrifugado com compressão admissível de 55 t - sem emenda - fornecimento e cravação | m | 244.13
2305998 | SICRO | Estaca pré-moldada de concreto armado centrifugado com compressão admissível de 80 t - sem emenda - fornecimento e cravação | m | 311.97
2306101 | SICRO | Estaca pré-moldada de concreto protendido 15 x 15 cm - produzida - sem emenda - cravação | m | 73.27
2306102 | SICRO | Estaca pré-moldada de concreto protendido 17 x 17 cm - produzida - sem emenda - cravação | m | 77.99
2306103 | SICRO | Estaca pré-moldada de concreto protendido 20 x 20 cm - produzida - sem emenda - cravação | m | 87.71
2306104 | SICRO | Estaca pré-moldada de concreto protendido 21 x 21 cm - produzida - sem emenda - cravação | m | 93.03
2306105 | SICRO | Estaca pré-moldada de concreto protendido 23 x 23 cm - produzida - sem emenda - cravação | m | 98.79
2306106 | SICRO | Estaca pré-moldada de concreto protendido 25 x 25 cm - produzida - sem emenda - cravação | m | 107.73
2306107 | SICRO | Estaca pré-moldada de concreto protendido 26 x 26 cm - produzida - sem emenda - cravação | m | 110.83
2306269 | SICRO | Estaca pré-moldada de concreto protendido 30 x 30 cm - produzida - sem emenda - cravação | m | 124.72
2306270 | SICRO | Estaca pré-moldada de concreto protendido 33 x 33 cm - produzida - sem emenda - cravação | m | 139.21
2306271 | SICRO | Estaca pré-moldada de concreto protendido 35 x 35 cm - produzida - sem emenda - cravação | m | 153.13
2306272 | SICRO | Estaca pré-moldada de concreto protendido 38 x 38 cm - produzida - sem emenda - cravação | m | 161.91
2306273 | SICRO | Estaca pré-moldada de concreto protendido 40 x 40 cm - produzida - sem emenda - cravação | m | 182.03
2306274 | SICRO | Estaca pré-moldada de concreto protendido 42 x 42 cm - produzida - sem emenda - cravação | m | 194.77
2306275 | SICRO | Estaca pré-moldada de concreto protendido 45 x 45 cm - produzida - sem emenda - cravação | m | 225.77
2306100 | SICRO | Estaca pré-moldada de concreto protendido com compressão admissível de 100 t - comercial - sem emenda - fornecimento e cravação | m | 378.25
2306004 | SICRO | Estaca pré-moldada de concreto protendido com compressão admissível de 25 t - comercial - sem emenda - fornecimento e cravação | m | 132.63
2306097 | SICRO | Estaca pré-moldada de concreto protendido com compressão admissível de 35 t - comercial - sem emenda - fornecimento e cravação | m | 169.02
2306098 | SICRO | Estaca pré-moldada de concreto protendido com compressão admissível de 60 t - comercial - sem emenda - fornecimento e cravação | m | 185.17
2306007 | SICRO | Estaca pré-moldada de concreto protendido com compressão admissível de 75 t - comercial - sem emenda - fornecimento e cravação | m | 261.64
2306067 | SICRO | Estaca raiz perfurada na rocha com D = 16 cm - confecção | m | 514.37
2306068 | SICRO | Estaca raiz perfurada na rocha com D = 20 cm - confecção | m | 648.64
2306069 | SICRO | Estaca raiz perfurada na rocha com D = 25 cm - confecção | m | 877.42
2306070 | SICRO | Estaca raiz perfurada na rocha com D = 31 cm - confecção | m | 1347.85
2306071 | SICRO | Estaca raiz perfurada na rocha com D = 40 cm - confecção | m | 2028.24
2306181 | SICRO | Estaca raiz perfurada na rocha com D = 45 cm - confecção | m | 2041.15
2306062 | SICRO | Estaca raiz perfurada no solo com D = 16 cm - confecção | m | 90.7
2306063 | SICRO | Estaca raiz perfurada no solo com D = 20 cm - confecção | m | 108.57
2306064 | SICRO | Estaca raiz perfurada no solo com D = 25 cm - confecção | m | 133.11
2306065 | SICRO | Estaca raiz perfurada no solo com D = 31 cm - confecção | m | 171.62
2306066 | SICRO | Estaca raiz perfurada no solo com D = 40 cm - confecção | m | 240.42
2306180 | SICRO | Estaca raiz perfurada no solo com D = 45 cm - confecção | m | 270.7
2306009 | SICRO | Estaca Strauss D = 25 cm - confecção | m | 16.77
2306010 | SICRO | Estaca Strauss D = 32 cm - confecção | m | 20.89
2306011 | SICRO | Estaca Strauss D = 38 cm - confecção | m | 23.8
2306012 | SICRO | Estaca Strauss D = 45 cm - confecção | m | 27.86
2306108 | SICRO | Estaca trilho TR 25 - fornecimento e cravação | m | 155.62
2306110 | SICRO | Estaca trilho TR 37 - fornecimento e cravação | m | 221.86
2306111 | SICRO | Estaca trilho TR 45 - fornecimento e cravação | m | 261.78
2306112 | SICRO | Estaca trilho TR 57 - fornecimento e cravação | m | 325.93
2306113 | SICRO | Estaca trilho TR 68 - fornecimento e cravação | m | 384.01
2306123 | SICRO | Estaca triplo trilho TR 25 - com emenda - fornecimento e cravação | m | 424.14
2306124 | SICRO | Estaca triplo trilho TR 37 - com emenda - fornecimento e cravação | m | 621.57
2306125 | SICRO | Estaca triplo trilho TR 45 - com emenda - fornecimento e cravação | m | 742.1
2306126 | SICRO | Estaca triplo trilho TR 57 - com emenda - fornecimento e cravação | m | 934.61
2306127 | SICRO | Estaca triplo trilho TR 68 - com emenda - fornecimento e cravação | m | 1108.67
2306300 | SICRO | Fabricação de estaca pré-moldada de concreto protendida seção 15 x 15 cm | m | 34.17
2306301 | SICRO | Fabricação de estaca pré-moldada de concreto protendida seção 17 x 17 cm | m | 36.92
2306302 | SICRO | Fabricação de estaca pré-moldada de concreto protendida seção 20 x 20 cm | m | 44.34
2306303 | SICRO | Fabricação de estaca pré-moldada de concreto protendida seção 21 x 21 cm | m | 48.06
2306304 | SICRO | Fabricação de estaca pré-moldada de concreto protendida seção 23 x 23 cm | m | 51.38
2306305 | SICRO | Fabricação de estaca pré-moldada de concreto protendida seção 25 x 25 cm | m | 57.98
2306306 | SICRO | Fabricação de estaca pré-moldada de concreto protendida seção 26 x 26 cm | m | 59.43
2306307 | SICRO | Fabricação de estaca pré-moldada de concreto protendida seção 30 x 30 cm | m | 69.13
2306308 | SICRO | Fabricação de estaca pré-moldada de concreto protendida seção 33 x 33 cm | m | 77.93
2306309 | SICRO | Fabricação de estaca pré-moldada de concreto protendida seção 35 x 35 cm | m | 88.37
2306310 | SICRO | Fabricação de estaca pré-moldada de concreto protendida seção 38 x 38 cm | m | 93.6
2306311 | SICRO | Fabricação de estaca pré-moldada de concreto protendida seção 40 x 40 cm | m | 108.38
2306312 | SICRO | Fabricação de estaca pré-moldada de concreto protendida seção 42 x 42 cm | m | 117.14
2306313 | SICRO | Fabricação de estaca pré-moldada de concreto protendida seção 45 x 45 cm | m | 141.85
2306013 | SICRO | Gabarito de cravação de estacas submersas em aço ASTM A36 - confecção e instalação | kg | 12.63
2306243 | SICRO | Muro guia para estaca barrete com duas cortinas de 10 x 110 cm | m | 615.82
2408149 | SICRO | Estrutura em perfil de aço ASTM A36 corte, solda e montagem - fornecimento e instalação | kg | 16.28
2407972 | SICRO | Fornecimento e aplicação de adesivo estrutural à base de resina epóxi | kg | 72.47
2407973 | SICRO | Hidrojateamento em superfície de aço grau WJ-2 | m² | 30.52
2408075 | SICRO | Jateamento abrasivo em chapa de aço por esteira contínua | m² | 6.17
2408069 | SICRO | Jateamento de chapa de aço com o uso de granalhas de aço grau Sa 2 | m² | 5.83
2419790 | SICRO | Jateamento de chapa de aço com o uso de granalhas de aço grau Sa 2 1/2 | m² | 10.52
2407976 | SICRO | Jateamento de chapa de aço com o uso de granalhas de aço grau Sa 2 1/2 - em espaço confinado | m² | 12.11
2408068 | SICRO | Jateamento de chapa de aço com o uso de granalhas de aço grau Sa 3 | m² | 16.39
2419705 | SICRO | Pintura com epóxi de dois componentes com pistola a ar comprimido, uma demão, espessura de 120 µm | m² | 11.33
2419704 | SICRO | Pintura com primer epóxi de dois componentes com pistola a ar comprimido, uma demão, espessura de 70 µm | m² | 31.19
2407981 | SICRO | Pintura com selante epóxi vinílico com pistola airless, uma demão, espessura de 80 µm | m² | 18.89
2407982 | SICRO | Pintura com tinta anti-incrustante com pistola airless, uma demão, espessura de 125 µm | m² | 38.86
2419703 | SICRO | Pintura com tinta anticorrosiva à base de epóxi poliamida de dois componentes com pistola a ar comprimido, uma demão, espessura de 150 µm | m² | 15.85
2408080 | SICRO | Pintura de acabamento com esmalte epóxi com pistola a ar comprimido, uma demão, espessura de 40 µm | m² | 7.72
2408078 | SICRO | Pintura de acabamento com esmalte sintético com pistola a ar comprimido, uma demão, espessura de 30 µm | m² | 3.06
2407979 | SICRO | Pintura de acabamento com tinta de poliuretano acrílico de dois componentes com pistola airless, uma demão, espessura de 70 µm | m² | 13.54
2407980 | SICRO | Pintura de acabamento com tinta de poliuretano acrílico de dois componentes com pistola airless, uma demão, espessura de 70 µm - em espaço confinado | m² | 13.58
2408077 | SICRO | Pintura de fundo com tinta alquídica com pistola a ar comprimido, uma demão, espessura de 30 µm | m² | 6.52
2407983 | SICRO | Pintura de fundo com tinta anticorrosiva à base de epóxi poliamida de dois componentes com pistola airless, uma demão, espessura de 100 µm - em espaço confinado | m² | 8.52
2407977 | SICRO | Pintura de fundo com tinta anticorrosiva à base de epóxi poliamida de dois componentes com pistola airless, uma demão, espessura de 160 µm | m² | 16.55
2407978 | SICRO | Pintura de fundo com tinta anticorrosiva à base de epóxi poliamida de dois componentes com pistola airless, uma demão, espessura de 160 µm - em espaço confinado | m² | 16.59
2408079 | SICRO | Pintura de fundo com tinta epóxi com pistola a ar comprimido, uma demão, espessura de 120 µm | m² | 49.12
2408076 | SICRO | Pintura shop primer em chapa de aço por esteira contínua | m² | 19.19
2408057 | SICRO | Solda elétrica de perfis metálicos e chapas de aço com eletrodo E60XX | kg | 105.66
2408058 | SICRO | Solda elétrica de perfis metálicos e chapas de aço com eletrodo E70XX | kg | 66.54
2407974 | SICRO | Tratamento de superfície de aço com ferramenta mecânica grau SP-11 | m² | 367.14
2407975 | SICRO | Tratamento de superfície de aço com ferramenta mecânica grau SP-11 - em espaço confinado | m² | 374.17
2419789 | SICRO | Tratamento em chapa de aço por esteira contínua | m² | 17.8
2607183 | SICRO | Alinhamento manual da grade do AMV para qualquer abertura e qualquer bitola | un | 329.53
2607226 | SICRO | Assentamento dos materiais metálicos do AMV 1:10, TR 45, bitola larga | un | 556124.58
2607209 | SICRO | Assentamento dos materiais metálicos do AMV 1:10, TR 45, bitola métrica | un | 484039.45
2607161 | SICRO | Assentamento dos materiais metálicos do AMV 1:10, TR 45, bitola mista | un | 668886.96
2607148 | SICRO | Assentamento dos materiais metálicos do AMV 1:10, TR 57, bitola larga | un | 705398.35
2607213 | SICRO | Assentamento dos materiais metálicos do AMV 1:10, TR 57, bitola métrica | un | 613987.23
2607165 | SICRO | Assentamento dos materiais metálicos do AMV 1:10, TR 57, bitola mista | un | 848857.99
2607152 | SICRO | Assentamento dos materiais metálicos do AMV 1:10, TR 68, bitola larga | un | 842625.29
2607217 | SICRO | Assentamento dos materiais metálicos do AMV 1:10, TR 68, bitola métrica | un | 729376.98
2607169 | SICRO | Assentamento dos materiais metálicos do AMV 1:10, TR 68, bitola mista | un | 1010850.02
2607156 | SICRO | Assentamento dos materiais metálicos do AMV 1:10, UIC 60, bitola larga | un | 740406.89
2607221 | SICRO | Assentamento dos materiais metálicos do AMV 1:10, UIC 60, bitola métrica | un | 644108.6
2607173 | SICRO | Assentamento dos materiais metálicos do AMV 1:10, UIC 60, bitola mista | un | 890201.6
2607227 | SICRO | Assentamento dos materiais metálicos do AMV 1:12, TR 45, bitola larga | un | 611521.32
2607210 | SICRO | Assentamento dos materiais metálicos do AMV 1:12, TR 45, bitola métrica | un | 532191.87
2607162 | SICRO | Assentamento dos materiais metálicos do AMV 1:12, TR 45, bitola mista | un | 735452.92
2607149 | SICRO | Assentamento dos materiais metálicos do AMV 1:12, TR 57, bitola larga | un | 775565.05
2607214 | SICRO | Assentamento dos materiais metálicos do AMV 1:12, TR 57, bitola métrica | un | 673201.78
2607166 | SICRO | Assentamento dos materiais metálicos do AMV 1:12, TR 57, bitola mista | un | 933205.96
2607153 | SICRO | Assentamento dos materiais metálicos do AMV 1:12, TR 68, bitola larga | un | 923283.53
2607218 | SICRO | Assentamento dos materiais metálicos do AMV 1:12, TR 68, bitola métrica | un | 803897.59
2607170 | SICRO | Assentamento dos materiais metálicos do AMV 1:12, TR 68, bitola mista | un | 1108504.79
2607157 | SICRO | Assentamento dos materiais metálicos do AMV 1:12, UIC 60, bitola larga | un | 816079.46
2607222 | SICRO | Assentamento dos materiais metálicos do AMV 1:12, UIC 60, bitola métrica | un | 708303.3
2607174 | SICRO | Assentamento dos materiais metálicos do AMV 1:12, UIC 60, bitola mista | un | 978991.47
2607228 | SICRO | Assentamento dos materiais metálicos do AMV 1:14, TR 45, bitola larga | un | 672428.88
2607211 | SICRO | Assentamento dos materiais metálicos do AMV 1:14, TR 45, bitola métrica | un | 587087.57
2607163 | SICRO | Assentamento dos materiais metálicos do AMV 1:14, TR 45, bitola mista | un | 811394.51
2607150 | SICRO | Assentamento dos materiais metálicos do AMV 1:14, TR 57, bitola larga | un | 855547.14
2607215 | SICRO | Assentamento dos materiais metálicos do AMV 1:14, TR 57, bitola métrica | un | 740253.06
2607167 | SICRO | Assentamento dos materiais metálicos do AMV 1:14, TR 57, bitola mista | un | 1023005.34
2607154 | SICRO | Assentamento dos materiais metálicos do AMV 1:14, TR 68, bitola larga | un | 1018119.6
2607219 | SICRO | Assentamento dos materiais metálicos do AMV 1:14, TR 68, bitola métrica | un | 883870.16
2607171 | SICRO | Assentamento dos materiais metálicos do AMV 1:14, TR 68, bitola mista | un | 1224449.07
2607158 | SICRO | Assentamento dos materiais metálicos do AMV 1:14, UIC 60, bitola larga | un | 897310.07
2607223 | SICRO | Assentamento dos materiais metálicos do AMV 1:14, UIC 60, bitola métrica | un | 778889.11
2607175 | SICRO | Assentamento dos materiais metálicos do AMV 1:14, UIC 60, bitola mista | un | 1076599.2
2607151 | SICRO | Assentamento dos materiais metálicos do AMV 1:20, TR 57, bitola larga | un | 1025490.12
2607216 | SICRO | Assentamento dos materiais metálicos do AMV 1:20, TR 57, bitola métrica | un | 892512.36
2607168 | SICRO | Assentamento dos materiais metálicos do AMV 1:20, TR 57, bitola mista | un | 1238686.58
2607155 | SICRO | Assentamento dos materiais metálicos do AMV 1:20, TR 68, bitola larga | un | 1223011.34
2607220 | SICRO | Assentamento dos materiais metálicos do AMV 1:20, TR 68, bitola métrica | un | 1060050.39
2607172 | SICRO | Assentamento dos materiais metálicos do AMV 1:20, TR 68, bitola mista | un | 1468227.92
2607159 | SICRO | Assentamento dos materiais metálicos do AMV 1:20, UIC 60, bitola larga | un | 1076336.24
2607224 | SICRO | Assentamento dos materiais metálicos do AMV 1:20, UIC 60, bitola métrica | un | 936195.91
2607176 | SICRO | Assentamento dos materiais metálicos do AMV 1:20, UIC 60, bitola mista | un | 1297198.39
2607225 | SICRO | Assentamento dos materiais metálicos do AMV 1:8, TR 45, bitola larga | un | 505738.44
2607208 | SICRO | Assentamento dos materiais metálicos do AMV 1:8, TR 45, bitola métrica | un | 440245.75
2607160 | SICRO | Assentamento dos materiais metálicos do AMV 1:8, TR 45, bitola mista | un | 608330.72
2607229 | SICRO | Assentamento dos materiais metálicos do AMV 1:8, TR 57, bitola larga | un | 641532.46
2607212 | SICRO | Assentamento dos materiais metálicos do AMV 1:8, TR 57, bitola métrica | un | 558526.45
2607164 | SICRO | Assentamento dos materiais metálicos do AMV 1:8, TR 57, bitola mista | un | 769359.94
2607207 | SICRO | Lançamento manual de lastro em AMV com descarga da brita por caminhão | m³ | 181.31
2607206 | SICRO | Lançamento mecânico de lastro em AMV com descarga da brita por caminhão e espalhamento com carregadeira de pneus | m³ | 176.62
2607344 | SICRO | Nivelamento de AMV com socaria com grupo vibrador e levante de até 10 cm, abertura 1:10, bitola larga, dormente de madeira ou concreto | un | 239.99
2607339 | SICRO | Nivelamento de AMV com socaria com grupo vibrador e levante de até 10 cm, abertura 1:10, bitola métrica, dormente de madeira ou concreto | un | 164.88
2607349 | SICRO | Nivelamento de AMV com socaria com grupo vibrador e levante de até 10 cm, abertura 1:10, bitola mista, dormente de madeira ou concreto | un | 366.41
2607345 | SICRO | Nivelamento de AMV com socaria com grupo vibrador e levante de até 10 cm, abertura 1:12, bitola larga, dormente de madeira ou concreto | un | 273.85
2607340 | SICRO | Nivelamento de AMV com socaria com grupo vibrador e levante de até 10 cm, abertura 1:12, bitola métrica, dormente de madeira ou concreto | un | 188.24
2607350 | SICRO | Nivelamento de AMV com socaria com grupo vibrador e levante de até 10 cm, abertura 1:12, bitola mista, dormente de madeira ou concreto | un | 418.54
2607346 | SICRO | Nivelamento de AMV com socaria com grupo vibrador e levante de até 10 cm, abertura 1:14, bitola larga, dormente de madeira ou concreto | un | 318.07
2607341 | SICRO | Nivelamento de AMV com socaria com grupo vibrador e levante de até 10 cm, abertura 1:14, bitola métrica, dormente de madeira ou concreto | un | 222.07
2607351 | SICRO | Nivelamento de AMV com socaria com grupo vibrador e levante de até 10 cm, abertura 1:14, bitola mista, dormente de madeira ou concreto | un | 486.18
2607347 | SICRO | Nivelamento de AMV com socaria com grupo vibrador e levante de até 10 cm, abertura 1:20, bitola larga, dormente de madeira ou concreto | un | 419.66
2607342 | SICRO | Nivelamento de AMV com socaria com grupo vibrador e levante de até 10 cm, abertura 1:20, bitola métrica, dormente de madeira ou concreto | un | 273.85
2607352 | SICRO | Nivelamento de AMV com socaria com grupo vibrador e levante de até 10 cm, abertura 1:20, bitola mista, dormente de madeira ou concreto | un | 639.68
2607343 | SICRO | Nivelamento de AMV com socaria com grupo vibrador e levante de até 10 cm, abertura 1:8, bitola larga, dormente de madeira | un | 192.68
2607338 | SICRO | Nivelamento de AMV com socaria com grupo vibrador e levante de até 10 cm, abertura 1:8, bitola métrica, dormente de madeira | un | 140.98
2607348 | SICRO | Nivelamento de AMV com socaria com grupo vibrador e levante de até 10 cm, abertura 1:8, bitola mista, dormente de madeira | un | 294.37
2607329 | SICRO | Nivelamento de AMV com socaria manual e levante de até 10 cm, abertura 1:10, bitola larga, dormente de madeira ou concreto | un | 547.89
2607324 | SICRO | Nivelamento de AMV com socaria manual e levante de até 10 cm, abertura 1:10, bitola métrica, dormente de madeira ou concreto | un | 374.06
2607334 | SICRO | Nivelamento de AMV com socaria manual e levante de até 10 cm, abertura 1:10, bitola mista, dormente de madeira ou concreto | un | 794.36
2607330 | SICRO | Nivelamento de AMV com socaria manual e levante de até 10 cm, abertura 1:12, bitola larga, dormente de madeira ou concreto | un | 626.5
2607325 | SICRO | Nivelamento de AMV com socaria manual e levante de até 10 cm, abertura 1:12, bitola métrica, dormente de madeira ou concreto | un | 429.57
2607335 | SICRO | Nivelamento de AMV com socaria manual e levante de até 10 cm, abertura 1:12, bitola mista, dormente de madeira ou concreto | un | 907.71
2607331 | SICRO | Nivelamento de AMV com socaria manual e levante de até 10 cm, abertura 1:14, bitola larga, dormente de madeira ou concreto | un | 728.33
2607326 | SICRO | Nivelamento de AMV com socaria manual e levante de até 10 cm, abertura 1:14, bitola métrica, dormente de madeira ou concreto | un | 508.18
2607336 | SICRO | Nivelamento de AMV com socaria manual e levante de até 10 cm, abertura 1:14, bitola mista, dormente de madeira ou concreto | un | 1055.87
2607332 | SICRO | Nivelamento de AMV com socaria manual e levante de até 10 cm, abertura 1:20, bitola larga, dormente de madeira ou concreto | un | 964.23
2607327 | SICRO | Nivelamento de AMV com socaria manual e levante de até 10 cm, abertura 1:20, bitola métrica, dormente de madeira ou concreto | un | 626.5
2607337 | SICRO | Nivelamento de AMV com socaria manual e levante de até 10 cm, abertura 1:20, bitola mista, dormente de madeira ou concreto | un | 1396
2607328 | SICRO | Nivelamento de AMV com socaria manual e levante de até 10 cm, abertura 1:8, bitola larga, dormente de madeira | un | 439.5
2607323 | SICRO | Nivelamento de AMV com socaria manual e levante de até 10 cm, abertura 1:8, bitola métrica, dormente de madeira | un | 321.12
2607333 | SICRO | Nivelamento de AMV com socaria manual e levante de até 10 cm, abertura 1:8, bitola mista, dormente de madeira | un | 636.36
2607106 | SICRO | Posicionamento de jogo de dormentes de concreto para AMV 1:10, bitola larga | jg | 98511.49
2607102 | SICRO | Posicionamento de jogo de dormentes de concreto para AMV 1:10, bitola métrica | jg | 48476.74
2607261 | SICRO | Posicionamento de jogo de dormentes de concreto para AMV 1:10, bitola mista | jg | 98511.49
2607107 | SICRO | Posicionamento de jogo de dormentes de concreto para AMV 1:12, bitola larga | jg | 112432.53
2607103 | SICRO | Posicionamento de jogo de dormentes de concreto para AMV 1:12, bitola métrica | jg | 55171
2607262 | SICRO | Posicionamento de jogo de dormentes de concreto para AMV 1:12, bitola mista | jg | 112432.53
2607108 | SICRO | Posicionamento de jogo de dormentes de concreto para AMV 1:14, bitola larga | jg | 130971.36
2607104 | SICRO | Posicionamento de jogo de dormentes de concreto para AMV 1:14, bitola métrica | jg | 65189.69
2607263 | SICRO | Posicionamento de jogo de dormentes de concreto para AMV 1:14, bitola mista | jg | 130971.36
2607109 | SICRO | Posicionamento de jogo de dormentes de concreto para AMV 1:20, bitola larga | jg | 172689.32
2607105 | SICRO | Posicionamento de jogo de dormentes de concreto para AMV 1:20, bitola métrica | jg | 81071.54
2607264 | SICRO | Posicionamento de jogo de dormentes de concreto para AMV 1:20, bitola mista | jg | 172689.32
2607093 | SICRO | Posicionamento de jogo de dormentes de madeira para AMV 1:10, bitola larga | jg | 55077.91
2607088 | SICRO | Posicionamento de jogo de dormentes de madeira para AMV 1:10, bitola métrica | jg | 22683.16
2607098 | SICRO | Posicionamento de jogo de dormentes de madeira para AMV 1:10, bitola mista | jg | 55426.1
2607094 | SICRO | Posicionamento de jogo de dormentes de madeira para AMV 1:12, bitola larga | jg | 62080.03
2607089 | SICRO | Posicionamento de jogo de dormentes de madeira para AMV 1:12, bitola métrica | jg | 25969.96
2607099 | SICRO | Posicionamento de jogo de dormentes de madeira para AMV 1:12, bitola mista | jg | 62476.7
2607095 | SICRO | Posicionamento de jogo de dormentes de madeira para AMV 1:14, bitola larga | jg | 72926.64
2607090 | SICRO | Posicionamento de jogo de dormentes de madeira para AMV 1:14, bitola métrica | jg | 31626.2
2607260 | SICRO | Posicionamento de jogo de dormentes de madeira para AMV 1:14, bitola mista | jg | 73387.34
2607096 | SICRO | Posicionamento de jogo de dormentes de madeira para AMV 1:20, bitola larga | jg | 96136.59
2607091 | SICRO | Posicionamento de jogo de dormentes de madeira para AMV 1:20, bitola métrica | jg | 39734.65
2607101 | SICRO | Posicionamento de jogo de dormentes de madeira para AMV 1:20, bitola mista | jg | 96743.8
2607092 | SICRO | Posicionamento de jogo de dormentes de madeira para AMV 1:8, bitola larga | jg | 43826.57
2607087 | SICRO | Posicionamento de jogo de dormentes de madeira para AMV 1:8, bitola métrica | jg | 18932.51
2607097 | SICRO | Posicionamento de jogo de dormentes de madeira para AMV 1:8, bitola mista | jg | 44105.34
2607198 | SICRO | Regularização manual do lastro do AMV para qualquer abertura e qualquer bitola | un | 332.12
2809170 | SICRO | Demolição de AMV 1:10 TR 37, em bitola métrica, dormente de madeira, com separação e empilhamento | un | 1959.66
2809183 | SICRO | Demolição de AMV 1:10 TR 45, em bitola larga, dormente de madeira, com separação e empilhamento | un | 2850.7
2809174 | SICRO | Demolição de AMV 1:10 TR 45, em bitola métrica, dormente de madeira, com separação e empilhamento | un | 2059.07
2809196 | SICRO | Demolição de AMV 1:10 TR 45, em bitola mista, dormente de madeira, com separação e empilhamento | un | 2993
2809187 | SICRO | Demolição de AMV 1:10 TR 57, em bitola larga, dormente de madeira, com separação e empilhamento | un | 3001.57
2809178 | SICRO | Demolição de AMV 1:10 TR 57, em bitola métrica, dormente de madeira, com separação e empilhamento | un | 2208.04
2809200 | SICRO | Demolição de AMV 1:10 TR 57, em bitola mista, dormente de madeira, com separação e empilhamento | un | 3150.14
2809191 | SICRO | Demolição de AMV 1:10 TR 68, em bitola larga, dormente de madeira, com separação e empilhamento | un | 3139.94
2809204 | SICRO | Demolição de AMV 1:10 TR 68, em bitola mista, dormente de madeira, com separação e empilhamento | un | 3294
2809171 | SICRO | Demolição de AMV 1:12 TR 37, em bitola métrica, dormente de madeira, com separação e empilhamento | un | 2211.79
2809184 | SICRO | Demolição de AMV 1:12 TR 45, em bitola larga, dormente de madeira, com separação e empilhamento | un | 3215.07
2809175 | SICRO | Demolição de AMV 1:12 TR 45, em bitola métrica, dormente de madeira, com separação e empilhamento | un | 2321.14
2809197 | SICRO | Demolição de AMV 1:12 TR 45, em bitola mista, dormente de madeira, com separação e empilhamento | un | 3372.26
2809188 | SICRO | Demolição de AMV 1:12 TR 57, em bitola larga, dormente de madeira, com separação e empilhamento | un | 3381.03
2809179 | SICRO | Demolição de AMV 1:12 TR 57, em bitola métrica, dormente de madeira, com separação e empilhamento | un | 2485
2809201 | SICRO | Demolição de AMV 1:12 TR 57, em bitola mista, dormente de madeira, com separação e empilhamento | un | 3545.11
2809192 | SICRO | Demolição de AMV 1:12 TR 68, em bitola larga, dormente de madeira, com separação e empilhamento | un | 3533.24
2809205 | SICRO | Demolição de AMV 1:12 TR 68, em bitola mista, dormente de madeira, com separação e empilhamento | un | 3703.35
2809172 | SICRO | Demolição de AMV 1:14 TR 37, em bitola métrica, dormente de madeira, com separação e empilhamento | un | 2585.1
2809185 | SICRO | Demolição de AMV 1:14 TR 45, em bitola larga, dormente de madeira, com separação e empilhamento | un | 3701.06
2809176 | SICRO | Demolição de AMV 1:14 TR 45, em bitola métrica, dormente de madeira, com separação e empilhamento | un | 2705.38
2809198 | SICRO | Demolição de AMV 1:14 TR 45, em bitola mista, dormente de madeira, com separação e empilhamento | un | 3877.18
2809189 | SICRO | Demolição de AMV 1:14 TR 57, em bitola larga, dormente de madeira, com separação e empilhamento | un | 3883.62
2809180 | SICRO | Demolição de AMV 1:14 TR 57, em bitola métrica, dormente de madeira, com separação e empilhamento | un | 2885.63
2809202 | SICRO | Demolição de AMV 1:14 TR 57, em bitola mista, dormente de madeira, com separação e empilhamento | un | 4067.31
2809193 | SICRO | Demolição de AMV 1:14 TR 68, em bitola larga, dormente de madeira, com separação e empilhamento | un | 4051.04
2809206 | SICRO | Demolição de AMV 1:14 TR 68, em bitola mista, dormente de madeira, com separação e empilhamento | un | 4241.38
2809190 | SICRO | Demolição de AMV 1:20 TR 57, em bitola larga, dormente de madeira, com separação e empilhamento | un | 5025.61
2809181 | SICRO | Demolição de AMV 1:20 TR 57, em bitola métrica, dormente de madeira, com separação e empilhamento | un | 3546.92
2809203 | SICRO | Demolição de AMV 1:20 TR 57, em bitola mista, dormente de madeira, com separação e empilhamento | un | 5248.57
2809194 | SICRO | Demolição de AMV 1:20 TR 68, em bitola larga, dormente de madeira, com separação e empilhamento | un | 5226.52
2809207 | SICRO | Demolição de AMV 1:20 TR 68, em bitola mista, dormente de madeira, com separação e empilhamento | un | 5457.45
2809169 | SICRO | Demolição de AMV 1:8 TR 37, em bitola métrica, dormente de madeira, com separação e empilhamento | un | 1685.63
2809182 | SICRO | Demolição de AMV 1:8 TR 45, em bitola larga, dormente de madeira, com separação e empilhamento | un | 2349.16
2809173 | SICRO | Demolição de AMV 1:8 TR 45, em bitola métrica, dormente de madeira, com separação e empilhamento | un | 1776
2809195 | SICRO | Demolição de AMV 1:8 TR 45, em bitola mista, dormente de madeira, com separação e empilhamento | un | 2456.37
2809186 | SICRO | Demolição de AMV 1:8 TR 57, em bitola larga, dormente de madeira, com separação e empilhamento | un | 2486.32
2809177 | SICRO | Demolição de AMV 1:8 TR 57, em bitola métrica, dormente de madeira, com separação e empilhamento | un | 1911.42
2809199 | SICRO | Demolição de AMV 1:8 TR 57, em bitola mista, dormente de madeira, com separação e empilhamento | un | 2599.22
2809219 | SICRO | Demolição de via, bitola larga, 1.667 dormentes de madeira/km, trilho TR 45, barra com 12 m de comprimento, com separação e empilhamento | km | 23549.41
2809220 | SICRO | Demolição de via, bitola larga, 1.667 dormentes de madeira/km, trilho TR 57, barra com 12 m de comprimento, com separação e empilhamento | km | 25119.11
2809221 | SICRO | Demolição de via, bitola larga, 1.667 dormentes de madeira/km, trilho TR 68, barra com 12 m de comprimento, com separação e empilhamento | km | 25883.11
2809163 | SICRO | Demolição de via, bitola larga, 1.750 dormentes de madeira/km, trilho TR 45, barra com 12 m de comprimento, com separação e empilhamento | km | 24590.59
2809164 | SICRO | Demolição de via, bitola larga, 1.750 dormentes de madeira/km, trilho TR 57, barra com 12 m de comprimento, com separação e empilhamento | km | 26218.09
2809165 | SICRO | Demolição de via, bitola larga, 1.750 dormentes de madeira/km, trilho TR 68, barra com 12 m de comprimento, com separação e empilhamento | km | 27003.63
2809216 | SICRO | Demolição de via, bitola métrica, 1.667 dormentes de madeira/km, trilho TR 37, barra com 12 m de comprimento, com separação e empilhamento | km | 21757.05
2809217 | SICRO | Demolição de via, bitola métrica, 1.667 dormentes de madeira/km, trilho TR 45, barra com 12 m de comprimento, com separação e empilhamento | km | 22153.91
2809218 | SICRO | Demolição de via, bitola métrica, 1.667 dormentes de madeira/km, trilho TR 57, barra com 12 m de comprimento, com separação e empilhamento | km | 23701.1
2809160 | SICRO | Demolição de via, bitola métrica, 1.750 dormentes de madeira/km, trilho TR 37, barra com 12 m de comprimento, com separação e empilhamento | km | 22728.42
2809161 | SICRO | Demolição de via, bitola métrica, 1.750 dormentes de madeira/km, trilho TR 45, barra com 12 m de comprimento, com separação e empilhamento | km | 23128.17
2809162 | SICRO | Demolição de via, bitola métrica, 1.750 dormentes de madeira/km, trilho TR 57, barra com 12 m de comprimento, com separação e empilhamento | km | 24732.7
2809222 | SICRO | Demolição de via, bitola mista, 1.667 dormentes de madeira/km, trilho TR 45, barra com 12 m de comprimento, com separação e empilhamento | km | 21518.79
2809223 | SICRO | Demolição de via, bitola mista, 1.667 dormentes de madeira/km, trilho TR 57, barra com 12 m de comprimento, com separação e empilhamento | km | 27597.97
2809224 | SICRO | Demolição de via, bitola mista, 1.667 dormentes de madeira/km, trilho TR 68, barra com 12 m de comprimento, com separação e empilhamento | km | 28743.96
2809166 | SICRO | Demolição de via, bitola mista, 1.750 dormentes de madeira/km, trilho TR 45, barra com 12 m de comprimento, com separação e empilhamento | km | 22395.7
2809167 | SICRO | Demolição de via, bitola mista, 1.750 dormentes de madeira/km, trilho TR 57, barra com 12 m de comprimento, com separação e empilhamento | km | 28770.04
2809168 | SICRO | Demolição de via, bitola mista, 1.750 dormentes de madeira/km, trilho TR 68, barra com 12 m de comprimento, com separação e empilhamento | km | 29948.34
2809158 | SICRO | Retirada manual de dormente de madeira, bitola larga ou mista, com separação e empilhamento | un | 10.78
2809159 | SICRO | Retirada manual de dormente de madeira, bitola métrica, com separação e empilhamento | un | 8.13
2909152 | SICRO | Aferição da geometria da via com carro controle | km | 121.15
2909153 | SICRO | Capina química da plataforma ferroviária | km | 163.59
2909151 | SICRO | Estabilização dinâmica da via | km | 72.22
2909145 | SICRO | Nivelamento de junta com socaria manual da via | un | 10.98
2909379 | SICRO | Nivelamento de via com grupo gerador/vibrador e levante de até 10 cm - bitola métrica ou larga com dormente de madeira ou concreto e taxa de dormentação de 1.667 un/km | km | 6134.1
2909381 | SICRO | Nivelamento de via com grupo gerador/vibrador e levante de até 10 cm - bitola métrica ou larga com dormente de madeira ou concreto e taxa de dormentação de 1.750 un/km | km | 6418.77
2909388 | SICRO | Nivelamento de via com grupo gerador/vibrador e levante de até 10 cm - bitola métrica ou larga com dormente de madeira ou concreto e taxa de dormentação de 1.850 un/km | km | 6762.69
2909380 | SICRO | Nivelamento de via com grupo gerador/vibrador e levante de até 10 cm - bitola mista com dormente de madeira ou concreto e taxa de dormentação de 1.667 un/km | km | 8991.02
2909382 | SICRO | Nivelamento de via com grupo gerador/vibrador e levante de até 10 cm - bitola mista com dormente de madeira ou concreto e taxa de dormentação de 1.750 un/km | km | 9417.08
2909387 | SICRO | Nivelamento de via com grupo gerador/vibrador e levante de até 10 cm - bitola mista com dormente de madeira ou concreto e taxa de dormentação de 1.850 un/km | km | 9935.14
2909375 | SICRO | Nivelamento de via com socaria manual e levante de até 10 cm - bitola métrica ou larga com dormente de madeira ou concreto e taxa de dormentação de 1.667 un/km | km | 9801.49
2909377 | SICRO | Nivelamento de via com socaria manual e levante de até 10 cm - bitola métrica ou larga com dormente de madeira ou concreto e taxa de dormentação de 1.750 un/km | km | 10259.22
2909386 | SICRO | Nivelamento de via com socaria manual e levante de até 10 cm - bitola métrica ou larga com dormente de madeira ou concreto e taxa de dormentação de 1.850 un/km | km | 10811.22
2909376 | SICRO | Nivelamento de via com socaria manual e levante de até 10 cm - bitola mista com dormente de madeira ou concreto e taxa de dormentação de 1.667 un/km | km | 14396.07
2909378 | SICRO | Nivelamento de via com socaria manual e levante de até 10 cm - bitola mista com dormente de madeira ou concreto e taxa de dormentação de 1.750 un/km | km | 15088.19
2909385 | SICRO | Nivelamento de via com socaria manual e levante de até 10 cm - bitola mista com dormente de madeira ou concreto e taxa de dormentação de 1.850 un/km | km | 15911.44
2909383 | SICRO | Nivelamento e alinhamento de via com socadora automática e levante de até 10 cm - qualquer bitola ou dormente e taxa de dormentação de 1.667 un/km | km | 6187.1
2909384 | SICRO | Nivelamento e alinhamento de via com socadora automática e levante de até 10 cm - qualquer bitola ou dormente e taxa de dormentação de 1.750 un/km | km | 6495.19
2909148 | SICRO | Regularização do lastro com reguladora de lastro | km | 439.23
2909389 | SICRO | Regularização manual do lastro em via corrida, bitola larga, com qualquer tipo de dormente | km | 3565.14
2909390 | SICRO | Regularização manual do lastro em via corrida, bitola métrica, com qualquer tipo de dormente | km | 2510.67
2909391 | SICRO | Regularização manual do lastro em via corrida, bitola mista, com qualquer tipo de dormente | km | 4278.45
3009336 | SICRO | Alívio de tensão, com martelo de bronze, em TLS com 120 de comprimento de TR45, taxa de dormentação de 1.667 un/km, para qualquer bitola e fixação elástica | un | 99.4
3009337 | SICRO | Alívio de tensão, com martelo de bronze, em TLS com 120 de comprimento de TR45, taxa de dormentação de 1.750 un/km, para qualquer bitola e fixação elástica | un | 102.03
3009340 | SICRO | Alívio de tensão, com martelo de bronze, em TLS com 120 de comprimento de TR57, taxa de dormentação de 1.667 un/km, para qualquer bitola e fixação elástica | un | 190.1
3009341 | SICRO | Alívio de tensão, com martelo de bronze, em TLS com 120 de comprimento de TR57, taxa de dormentação de 1.750 un/km, para qualquer bitola e fixação elástica | un | 195.37
3009344 | SICRO | Alívio de tensão, com martelo de bronze, em TLS com 120 de comprimento de TR68, taxa de dormentação de 1.667 un/km, para qualquer bitola e fixação elástica | un | 99.86
3009345 | SICRO | Alívio de tensão, com martelo de bronze, em TLS com 120 de comprimento de TR68, taxa de dormentação de 1.750 un/km, para qualquer bitola e fixação elástica | un | 102.49
3009348 | SICRO | Alívio de tensão, com martelo de bronze, em TLS com 120 de comprimento de UIC60, taxa de dormentação de 1.667 un/km, para qualquer bitola e fixação elástica | un | 190.16
3009349 | SICRO | Alívio de tensão, com martelo de bronze, em TLS com 120 de comprimento de UIC60, taxa de dormentação de 1.750 un/km, para qualquer bitola e fixação elástica | un | 195.43
3009338 | SICRO | Alívio de tensão, com martelo de bronze, em TLS com 240 de comprimento de TR45, taxa de dormentação de 1.667 un/km, para qualquer bitola e fixação elástica | un | 99.4
3009339 | SICRO | Alívio de tensão, com martelo de bronze, em TLS com 240 de comprimento de TR45, taxa de dormentação de 1.750 un/km, para qualquer bitola e fixação elástica | un | 102.03
3009342 | SICRO | Alívio de tensão, com martelo de bronze, em TLS com 240 de comprimento de TR57, taxa de dormentação de 1.667 un/km, para qualquer bitola e fixação elástica | un | 190.1
3009343 | SICRO | Alívio de tensão, com martelo de bronze, em TLS com 240 de comprimento de TR57, taxa de dormentação de 1.750 un/km, para qualquer bitola e fixação elástica | un | 195.37
3009346 | SICRO | Alívio de tensão, com martelo de bronze, em TLS com 240 de comprimento de TR68, taxa de dormentação de 1.667 un/km, para qualquer bitola e fixação elástica | un | 99.86
3009347 | SICRO | Alívio de tensão, com martelo de bronze, em TLS com 240 de comprimento de TR68, taxa de dormentação de 1.750 un/km, para qualquer bitola e fixação elástica | un | 102.49
3009350 | SICRO | Alívio de tensão, com martelo de bronze, em TLS com 240 de comprimento de UIC60, taxa de dormentação de 1.667 un/km, para qualquer bitola e fixação elástica | un | 190.16
3009351 | SICRO | Alívio de tensão, com martelo de bronze, em TLS com 240 de comprimento de UIC60, taxa de dormentação de 1.750 un/km, para qualquer bitola e fixação elástica | un | 195.43
3009080 | SICRO | Colocação manual de grampo elástico Pandrol | un | 0.15
3009075 | SICRO | Colocação manual de retensor para trilho TR45 | un | 55.12
3009076 | SICRO | Colocação manual de retensor para trilho TR57 | un | 56.93
3009077 | SICRO | Colocação manual de retensor para trilho TR68 | un | 60.1
3009078 | SICRO | Colocação manual de retensor para trilho UIC60 | un | 62.56
3009087 | SICRO | Colocação mecanizada de grampo elástico Pandrol | un | 0.1
3009085 | SICRO | Contratrilho TR45, comprimento de 12 m, sobre dormente de madeira, taxa de dormentação de 1.750 un/km, tala de junção de 6 furos e fixação rígida - posicionamento e assentamento manual | m | 1028.28
3009086 | SICRO | Contratrilho TR57, comprimento de 12 m, sobre dormente de madeira, taxa de dormentação de 1.750 un/km, tala de junção de 6 furos e fixação rígida - posicionamento e assentamento manual | m | 1364.13
3009089 | SICRO | Contratrilho TR68, comprimento de 12 m, sobre dormente de madeira, taxa de dormentação de 1.750 un/km, tala de junção de 6 furos e fixação rígida - posicionamento e assentamento manual | m | 1669.85
3009090 | SICRO | Contratrilho UIC60, comprimento de 12 m, sobre dormente de madeira, taxa de dormentação de 1.750 un/km, tala de junção de 6 furos e fixação rígida - posicionamento e assentamento manual | m | 1503.89
3009004 | SICRO | Dormente de concreto monobloco protendido bitola larga - confecção | un | 433.38
3009002 | SICRO | Dormente de concreto monobloco protendido bitola métrica - confecção | un | 328.61
3009006 | SICRO | Dormente de concreto monobloco protendido bitola mista - confecção | un | 592.78
3009335 | SICRO | Dormente de concreto monobloco protendido para AMV bitola larga ou mista - confecção | un | 1133.8
3009334 | SICRO | Dormente de concreto monobloco protendido para AMV bitola métrica - confecção | un | 809.04
3009280 | SICRO | Dormente de concreto monobloco, bitola larga, taxa de dormentação de 1.667 un/km, fixação elástica Pandrol - posicionamento mecanizado com carregadeira | km | 746123.57
3009281 | SICRO | Dormente de concreto monobloco, bitola larga, taxa de dormentação de 1.667 un/km, fixação elástica Pandrol - posicionamento mecanizado com pórtico | km | 738063.86
3009061 | SICRO | Dormente de concreto monobloco, bitola larga, taxa de dormentação de 1.750 un/km, fixação elástica Pandrol - posicionamento mecanizado com carregadeira | km | 783274.13
3009062 | SICRO | Dormente de concreto monobloco, bitola larga, taxa de dormentação de 1.750 un/km, fixação elástica Pandrol - posicionamento mecanizado com pórtico | km | 774812.03
3009278 | SICRO | Dormente de concreto monobloco, bitola métrica, taxa de dormentação de 1.667 un/km, fixação elástica Pandrol - posicionamento mecanizado com carregadeira | km | 566299.94
3009279 | SICRO | Dormente de concreto monobloco, bitola métrica, taxa de dormentação de 1.667 un/km, fixação elástica Pandrol - posicionamento mecanizado com pórtico | km | 560325.03
3009059 | SICRO | Dormente de concreto monobloco, bitola métrica, taxa de dormentação de 1.750 un/km, fixação elástica Pandrol - posicionamento mecanizado com carregadeira | km | 594497.08
3009060 | SICRO | Dormente de concreto monobloco, bitola métrica, taxa de dormentação de 1.750 un/km, fixação elástica Pandrol - posicionamento mecanizado com pórtico | km | 588223.59
3009282 | SICRO | Dormente de concreto monobloco, bitola mista, taxa de dormentação de 1.667 un/km, fixação elástica Pandrol - posicionamento mecanizado com carregadeira | km | 1011846.54
3009283 | SICRO | Dormente de concreto monobloco, bitola mista, taxa de dormentação de 1.667 un/km, fixação elástica Pandrol - posicionamento mecanizado com pórtico | km | 1003781.66
3009063 | SICRO | Dormente de concreto monobloco, bitola mista, taxa de dormentação de 1.750 un/km, fixação elástica Pandrol - posicionamento mecanizado com carregadeira | km | 1062227.46
3009064 | SICRO | Dormente de concreto monobloco, bitola mista, taxa de dormentação de 1.750 un/km, fixação elástica Pandrol - posicionamento mecanizado com pórtico | km | 1053759.93
3009081 | SICRO | Dormente de madeira para ponte, bitola métrica ou larga, para TR45, fixação rígida - posicionamento e assentamento mecanizado | un | 837.14
3009082 | SICRO | Dormente de madeira para ponte, bitola métrica ou larga, para TR57, fixação rígida - posicionamento e assentamento mecanizado | un | 920.56
3009083 | SICRO | Dormente de madeira para ponte, bitola métrica ou larga, para TR68, fixação rígida - posicionamento e assentamento mecanizado | un | 945.56
3009084 | SICRO | Dormente de madeira para ponte, bitola métrica ou larga, para UIC60, fixação rígida - posicionamento e assentamento mecanizado | un | 981.47
3009070 | SICRO | Dormente de madeira, bitola larga ou mista - posicionamento manual | un | 490.5
3009285 | SICRO | Dormente de madeira, bitola larga ou mista, taxa de dormentação de 1.667 un/km - posicionamento mecanizado com carregadeira | km | 797542.37
3009072 | SICRO | Dormente de madeira, bitola larga ou mista, taxa de dormentação de 1.750 un/km - posicionamento mecanizado com carregadeira | km | 837253.08
3009069 | SICRO | Dormente de madeira, bitola métrica - posicionamento manual | un | 298.05
3009284 | SICRO | Dormente de madeira, bitola métrica, taxa de dormentação de 1.667 un/km - posicionamento mecanizado com carregadeira | km | 481608.88
3009071 | SICRO | Dormente de madeira, bitola métrica, taxa de dormentação de 1.750 un/km - posicionamento mecanizado com carregadeira | km | 505589.24
3009091 | SICRO | Lançamento de lastro, 10 cm de altura, primeiro levante, descarga de pedra britada de caminhões | m³ | 191.29
3009058 | SICRO | Lubrificador de trilhos e de flanges de rodas | un | 91976.65
3009229 | SICRO | Posicionamento mecanizado de trilhos | km | 209.75
3009132 | SICRO | Pré-alinhamento manual da grade com dormente de madeira | km | 1318.1
3009133 | SICRO | Pré-alinhamento mecanizado da grade | km | 1845.07
3009321 | SICRO | Solda aluminotérmica para TR45 com cadinho descartável, executada no campo, para formação de trilho longo soldado (TLS) | un | 1588.35
3009322 | SICRO | Solda aluminotérmica para TR57 com cadinho descartável, executada no campo, para formação de trilho longo soldado (TLS) | un | 1582.95
3009323 | SICRO | Solda aluminotérmica para TR68 com cadinho descartável, executada no campo, para formação de trilho longo soldado (TLS) | un | 1652.93
3009324 | SICRO | Solda aluminotérmica para UIC60 com cadinho descartável, executada no campo, para formação de trilho longo soldado (TLS) | un | 1600.44
3009096 | SICRO | Solda elétrica por caldeamento para qualquer perfil de trilho, comprimento de 12 m, em estaleiro para formação de trilho longo soldado | un | 275.56
3009330 | SICRO | Solda elétrica por caldeamento para trilho TR45, comprimento de até 24 m, em via com dormente de concreto para formação de barra ou trilho longo soldado | un | 226.38
3009326 | SICRO | Solda elétrica por caldeamento para trilho TR45, comprimento de até 24 m, em via com dormente de madeira para formação de barra ou trilho longo soldado | un | 232.48
3009234 | SICRO | Trilho TR45, comprimento de 12 m, sobre dormente de concreto, bitola métrica ou larga, taxa de dormentação de 1.667 un/km, tala de junção de 6 furos e fixação elástica Pandrol - posicionamento e assentamento manual | km | 1069876.04
3009022 | SICRO | Trilho TR45, comprimento de 12 m, sobre dormente de concreto, bitola métrica ou larga, taxa de dormentação de 1.750 un/km, tala de junção de 6 furos e fixação elástica Pandrol - posicionamento e assentamento manual | km | 1076384.53
3009230 | SICRO | Trilho TR45, comprimento de 12 m, sobre dormente de concreto, bitola mista, taxa de dormentação de 1.667 un/km, tala de junção de 6 furos e fixação elástica Pandrol - posicionamento e assentamento manual | km | 1604978.96
3009018 | SICRO | Trilho TR45, comprimento de 12 m, sobre dormente de concreto, bitola mista, taxa de dormentação de 1.750 un/km, tala de junção de 6 furos e fixação elástica Pandrol - posicionamento e assentamento manual | km | 1614741.69
3009288 | SICRO | Trilho TR45, comprimento de 12 m, sobre dormente de madeira, bitola métrica ou larga, taxa de dormentação de 1.667 un/km, tala de junção de 6 furos e fixação rígida - posicionamento e assentamento manual | km | 1369443.86
3009013 | SICRO | Trilho TR45, comprimento de 12 m, sobre dormente de madeira, bitola métrica ou larga, taxa de dormentação de 1.750 un/km, tala de junção de 6 furos e fixação rígida - posicionamento e assentamento manual | km | 1390649.94
3009292 | SICRO | Trilho TR45, comprimento de 12 m, sobre dormente de madeira, bitola mista, taxa de dormentação de 1.667 un/km, tala de junção de 6 furos e fixação rígida - posicionamento e assentamento manual | km | 2054168.5
3009225 | SICRO | Trilho TR45, comprimento de 12 m, sobre dormente de madeira, bitola mista, taxa de dormentação de 1.750 un/km, tala de junção de 6 furos e fixação rígida - posicionamento e assentamento manual | km | 2085977.81
3009100 | SICRO | Trilho TR45, comprimento de 120 m (TLS), formado por trilhos curtos de 12 m soldados por caldeamento - confecção em estaleiro | un | 48231.88
3009238 | SICRO | Trilho TR45, comprimento de 120 m (TLS), sobre dormente de concreto, bitola métrica ou larga, taxa de dormentação de 1.667 un/km, tala de junção de 6 furos e fixação elástica Pandrol - posicionamento e assentamento mecanizado | km | 955533.73
3009304 | SICRO | Trilho TR45, comprimento de 120 m (TLS), sobre dormente de concreto, bitola mista, taxa de dormentação de 1.667 un/km, tala de junção de 6 furos e fixação elástica Pandrol - posicionamento e assentamento mecanizado | km | 1433195.56
3009030 | SICRO | Trilho TR45, comprimento de 120 m (TLS), sobre dormente de concreto, bitola mista, taxa de dormentação de 1.750 un/km, tala de junção de 6 furos e fixação elástica Pandrol - posicionamento e assentamento mecanizado | km | 1442950.23
3009254 | SICRO | Trilho TR45, comprimento de 120 m (TLS), sobre dormente de madeira, bitola métrica ou larga, taxa de dormentação de 1.667 un/km, tala de junção de 6 furos e fixação elástica Pandrol - posicionamento e assentamento mecanizado | km | 1443141.43
3009262 | SICRO | Trilho TR45, comprimento de 120 m (TLS), sobre dormente de madeira, bitola métrica ou larga, taxa de dormentação de 1.667 un/km, tala de junção de 6 furos e fixação rígida - posicionamento e assentamento mecanizado | km | 1253598.04
3009034 | SICRO | Trilho TR45, comprimento de 120 m (TLS), sobre dormente de madeira, bitola métrica ou larga, taxa de dormentação de 1.750 un/km, tala de junção de 6 furos e fixação elástica Pandrol - posicionamento e assentamento mecanizado | km | 1474208.33
3009042 | SICRO | Trilho TR45, comprimento de 120 m (TLS), sobre dormente de madeira, bitola métrica ou larga, taxa de dormentação de 1.750 un/km, tala de junção de 6 furos e fixação rígida - posicionamento e assentamento mecanizado | km | 1275227.4
3009270 | SICRO | Trilho TR45, comprimento de 120 m (TLS), sobre dormente de madeira, bitola mista, taxa de dormentação de 1.667 un/km, tala de junção de 6 furos e fixação elástica Pandrol - posicionamento e assentamento mecanizado | km | 2165403.21
3009050 | SICRO | Trilho TR45, comprimento de 120 m (TLS), sobre dormente de madeira, bitola mista, taxa de dormentação de 1.750 un/km, tala de junção de 6 furos e fixação elástica Pandrol - posicionamento e assentamento mecanizado | km | 2212043.66
3009101 | SICRO | Trilho TR45, comprimento de 240 m (TLS), formado por trilhos curtos de 12 m soldados por caldeamento - confecção em estaleiro | un | 96739.32
3009246 | SICRO | Trilho TR45, comprimento de 240 m (TLS), sobre dormente de concreto, bitola métrica ou larga, taxa de dormentação de 1.667 un/km, tala de junção de 6 furos e fixação elástica Pandrol - posicionamento e assentamento mecanizado | km | 949634.27
3009208 | SICRO | Trilho TR45, comprimento de 240 m (TLS), sobre dormente de concreto, bitola métrica ou larga, taxa de dormentação de 1.750 un/km, tala de junção de 6 furos e fixação elástica Pandrol - posicionamento e assentamento mecanizado | km | 956137.58
3009308 | SICRO | Trilho TR45, comprimento de 240 m (TLS), sobre dormente de concreto, bitola mista, taxa de dormentação de 1.667 un/km, tala de junção de 6 furos e fixação elástica Pandrol - posicionamento e assentamento mecanizado | km | 1424347.01
3009212 | SICRO | Trilho TR45, comprimento de 240 m (TLS), sobre dormente de concreto, bitola mista, taxa de dormentação de 1.750 un/km, tala de junção de 6 furos e fixação elástica Pandrol - posicionamento e assentamento mecanizado | km | 1434101.99
3009258 | SICRO | Trilho TR45, comprimento de 240 m (TLS), sobre dormente de madeira, bitola métrica ou larga, taxa de dormentação de 1.667 un/km, tala de junção de 6 furos e fixação elástica Pandrol - posicionamento e assentamento mecanizado | km | 1437302.41
3009266 | SICRO | Trilho TR45, comprimento de 240 m (TLS), sobre dormente de madeira, bitola métrica ou larga, taxa de dormentação de 1.667 un/km, tala de junção de 6 furos e fixação rígida - posicionamento e assentamento mecanizado | km | 1247759.02
3009038 | SICRO | Trilho TR45, comprimento de 240 m (TLS), sobre dormente de madeira, bitola métrica ou larga, taxa de dormentação de 1.750 un/km, tala de junção de 6 furos e fixação elástica Pandrol - posicionamento e assentamento mecanizado | km | 1468369.3
3009046 | SICRO | Trilho TR45, comprimento de 240 m (TLS), sobre dormente de madeira, bitola métrica ou larga, taxa de dormentação de 1.750 un/km, tala de junção de 6 furos e fixação rígida - posicionamento e assentamento mecanizado | km | 1269388.38
3009274 | SICRO | Trilho TR45, comprimento de 240 m (TLS), sobre dormente de madeira, bitola mista, taxa de dormentação de 1.667 un/km, tala de junção de 6 furos e fixação elástica Pandrol - posicionamento e assentamento mecanizado | km | 2156645.41
3009054 | SICRO | Trilho TR45, comprimento de 240 m (TLS), sobre dormente de madeira, bitola mista, taxa de dormentação de 1.750 un/km, tala de junção de 6 furos e fixação elástica Pandrol - posicionamento e assentamento mecanizado | km | 2203285.86
3009235 | SICRO | Trilho TR57, comprimento de 12 m, sobre dormente de concreto, bitola métrica ou larga, taxa de dormentação de 1.667 un/km, tala de junção de 6 furos e fixação elástica Pandrol - posicionamento e assentamento manual | km | 1406222.75
3009023 | SICRO | Trilho TR57, comprimento de 12 m, sobre dormente de concreto, bitola métrica ou larga, taxa de dormentação de 1.750 un/km, tala de junção de 6 furos e fixação elástica Pandrol - posicionamento e assentamento manual | km | 1412511.55
3009231 | SICRO | Trilho TR57, comprimento de 12 m, sobre dormente de concreto, bitola mista, taxa de dormentação de 1.667 un/km, tala de junção de 6 furos e fixação elástica Pandrol - posicionamento e assentamento manual | km | 2107486.8
3009019 | SICRO | Trilho TR57, comprimento de 12 m, sobre dormente de concreto, bitola mista, taxa de dormentação de 1.750 un/km, tala de junção de 6 furos e fixação elástica Pandrol - posicionamento e assentamento manual | km | 2119426.54
3009289 | SICRO | Trilho TR57, comprimento de 12 m, sobre dormente de madeira, bitola métrica ou larga, taxa de dormentação de 1.667 un/km, tala de junção de 6 furos e fixação rígida - posicionamento e assentamento manual | km | 1844559.26
3009014 | SICRO | Trilho TR57, comprimento de 12 m, sobre dormente de madeira, bitola métrica ou larga, taxa de dormentação de 1.750 un/km, tala de junção de 6 furos e fixação rígida - posicionamento e assentamento manual | km | 1872980.01
3009293 | SICRO | Trilho TR57, comprimento de 12 m, sobre dormente de madeira, bitola mista, taxa de dormentação de 1.667 un/km, tala de junção de 6 furos e fixação rígida - posicionamento e assentamento manual | km | 2766841.7
3009226 | SICRO | Trilho TR57, comprimento de 12 m, sobre dormente de madeira, bitola mista, taxa de dormentação de 1.750 un/km, tala de junção de 6 furos e fixação rígida - posicionamento e assentamento manual | km | 2809473.12
3009102 | SICRO | Trilho TR57, comprimento de 120 m (TLS), formado por trilhos curtos de 12 m soldados por caldeamento - confecção em estaleiro | un | 67645.72
3009297 | SICRO | Trilho TR57, comprimento de 120 m (TLS), sobre dormente de concreto, bitola métrica ou larga, taxa de dormentação de 1.667 un/km, tala de junção de 6 furos e fixação elástica Pandrol - posicionamento e assentamento mecanizado | km | 1280276.97
3009027 | SICRO | Trilho TR57, comprimento de 120 m (TLS), sobre dormente de concreto, bitola métrica ou larga, taxa de dormentação de 1.750 un/km, tala de junção de 6 furos e fixação elástica Pandrol - posicionamento e assentamento mecanizado | km | 1286780.2
3009305 | SICRO | Trilho TR57, comprimento de 120 m (TLS), sobre dormente de concreto, bitola mista, taxa de dormentação de 1.667 un/km, tala de junção de 6 furos e fixação elástica Pandrol - posicionamento e assentamento mecanizado | km | 1920310.32
3009031 | SICRO | Trilho TR57, comprimento de 120 m (TLS), sobre dormente de concreto, bitola mista, taxa de dormentação de 1.750 un/km, tala de junção de 6 furos e fixação elástica Pandrol - posicionamento e assentamento mecanizado | km | 1930064.99
3009255 | SICRO | Trilho TR57, comprimento de 120 m (TLS), sobre dormente de madeira, bitola métrica ou larga, taxa de dormentação de 1.667 un/km, tala de junção de 6 furos e fixação elástica Pandrol - posicionamento e assentamento mecanizado | km | 1835208.05
3009263 | SICRO | Trilho TR57, comprimento de 120 m (TLS), sobre dormente de madeira, bitola métrica ou larga, taxa de dormentação de 1.667 un/km, tala de junção de 6 furos e fixação rígida - posicionamento e assentamento mecanizado | km | 1717394.5
3009035 | SICRO | Trilho TR57, comprimento de 120 m (TLS), sobre dormente de madeira, bitola métrica ou larga, taxa de dormentação de 1.750 un/km, tala de junção de 6 furos e fixação elástica Pandrol - posicionamento e assentamento mecanizado | km | 1869626.98
3009043 | SICRO | Trilho TR57, comprimento de 120 m (TLS), sobre dormente de madeira, bitola métrica ou larga, taxa de dormentação de 1.750 un/km, tala de junção de 6 furos e fixação rígida - posicionamento e assentamento mecanizado | km | 1745947.33
3009271 | SICRO | Trilho TR57, comprimento de 120 m (TLS), sobre dormente de madeira, bitola mista, taxa de dormentação de 1.667 un/km, tala de junção de 6 furos e fixação elástica Pandrol - posicionamento e assentamento mecanizado | km | 2753503.04
3009051 | SICRO | Trilho TR57, comprimento de 120 m (TLS), sobre dormente de madeira, bitola mista, taxa de dormentação de 1.750 un/km, tala de junção de 6 furos e fixação elástica Pandrol - posicionamento e assentamento mecanizado | km | 2805171.54
3009103 | SICRO | Trilho TR57, comprimento de 240 m (TLS), formado por trilhos curtos de 12 m soldados por caldeamento - confecção em estaleiro | un | 135567
3009247 | SICRO | Trilho TR57, comprimento de 240 m (TLS), sobre dormente de concreto, bitola métrica ou larga, taxa de dormentação de 1.667 un/km, tala de junção de 6 furos e fixação elástica Pandrol - posicionamento e assentamento mecanizado | km | 1273788.39
3009209 | SICRO | Trilho TR57, comprimento de 240 m (TLS), sobre dormente de concreto, bitola métrica ou larga, taxa de dormentação de 1.750 un/km, tala de junção de 6 furos e fixação elástica Pandrol - posicionamento e assentamento mecanizado | km | 1280291.71
3009309 | SICRO | Trilho TR57, comprimento de 240 m (TLS), sobre dormente de concreto, bitola mista, taxa de dormentação de 1.667 un/km, tala de junção de 6 furos e fixação elástica Pandrol - posicionamento e assentamento mecanizado | km | 1910578.39
3009213 | SICRO | Trilho TR57, comprimento de 240 m (TLS), sobre dormente de concreto, bitola mista, taxa de dormentação de 1.750 un/km, tala de junção de 6 furos e fixação elástica Pandrol - posicionamento e assentamento mecanizado | km | 1920333.37
3009259 | SICRO | Trilho TR57, comprimento de 240 m (TLS), sobre dormente de madeira, bitola métrica ou larga, taxa de dormentação de 1.667 un/km, tala de junção de 6 furos e fixação elástica Pandrol - posicionamento e assentamento mecanizado | km | 1828779.91
3009267 | SICRO | Trilho TR57, comprimento de 240 m (TLS), sobre dormente de madeira, bitola métrica ou larga, taxa de dormentação de 1.667 un/km, tala de junção de 6 furos e fixação rígida - posicionamento e assentamento mecanizado | km | 1710966.37
3009039 | SICRO | Trilho TR57, comprimento de 240 m (TLS), sobre dormente de madeira, bitola métrica ou larga, taxa de dormentação de 1.750 un/km, tala de junção de 6 furos e fixação elástica Pandrol - posicionamento e assentamento mecanizado | km | 1863198.84
3009047 | SICRO | Trilho TR57, comprimento de 240 m (TLS), sobre dormente de madeira, bitola métrica ou larga, taxa de dormentação de 1.750 un/km, tala de junção de 6 furos e fixação rígida - posicionamento e assentamento mecanizado | km | 1739519.19
3009275 | SICRO | Trilho TR57, comprimento de 240 m (TLS), sobre dormente de madeira, bitola mista, taxa de dormentação de 1.667 un/km, tala de junção de 6 furos e fixação elástica Pandrol - posicionamento e assentamento mecanizado | km | 2743861.86
3009055 | SICRO | Trilho TR57, comprimento de 240 m (TLS), sobre dormente de madeira, bitola mista, taxa de dormentação de 1.750 un/km, tala de junção de 6 furos e fixação elástica Pandrol - posicionamento e assentamento mecanizado | km | 2795530.36
3009236 | SICRO | Trilho TR68, comprimento de 12 m, sobre dormente de concreto, bitola métrica ou larga, taxa de dormentação de 1.667 un/km, tala de junção de 6 furos e fixação elástica Pandrol - posicionamento e assentamento manual | km | 1713432.75
3009024 | SICRO | Trilho TR68, comprimento de 12 m, sobre dormente de concreto, bitola métrica ou larga, taxa de dormentação de 1.750 un/km, tala de junção de 6 furos e fixação elástica Pandrol - posicionamento e assentamento manual | km | 1718093.77
3009232 | SICRO | Trilho TR68, comprimento de 12 m, sobre dormente de concreto, bitola mista, taxa de dormentação de 1.667 un/km, tala de junção de 6 furos e fixação elástica Pandrol - posicionamento e assentamento manual | km | 2566079.81
3009020 | SICRO | Trilho TR68, comprimento de 12 m, sobre dormente de concreto, bitola mista, taxa de dormentação de 1.750 un/km, tala de junção de 6 furos e fixação elástica Pandrol - posicionamento e assentamento manual | km | 2575458.09
3009290 | SICRO | Trilho TR68, comprimento de 12 m, sobre dormente de madeira, bitola métrica ou larga, taxa de dormentação de 1.667 un/km, tala de junção de 6 furos e fixação rígida - posicionamento e assentamento manual | km | 2191814.64
3009015 | SICRO | Trilho TR68, comprimento de 12 m, sobre dormente de madeira, bitola métrica ou larga, taxa de dormentação de 1.750 un/km, tala de junção de 6 furos e fixação rígida - posicionamento e assentamento manual | km | 2222310.3
3009294 | SICRO | Trilho TR68, comprimento de 12 m, sobre dormente de madeira, bitola mista, taxa de dormentação de 1.667 un/km, tala de junção de 6 furos e fixação rígida - posicionamento e assentamento manual | km | 3287724.77
3009227 | SICRO | Trilho TR68, comprimento de 12 m, sobre dormente de madeira, bitola mista, taxa de dormentação de 1.750 un/km, tala de junção de 6 furos e fixação rígida - posicionamento e assentamento manual | km | 3333468.55
3009104 | SICRO | Trilho TR68, comprimento de 120 m (TLS), formado por trilhos curtos de 12 m soldados por caldeamento - confecção em estaleiro | un | 83920.03
3009240 | SICRO | Trilho TR68, comprimento de 120 m (TLS), sobre dormente de concreto, bitola métrica ou larga, taxa de dormentação de 1.667 un/km, tala de junção de 6 furos e fixação elástica Pandrol - posicionamento e assentamento mecanizado | km | 1554834.66
3009028 | SICRO | Trilho TR68, comprimento de 120 m (TLS), sobre dormente de concreto, bitola métrica ou larga, taxa de dormentação de 1.750 un/km, tala de junção de 6 furos e fixação elástica Pandrol - posicionamento e assentamento mecanizado | km | 1561337.89
3009306 | SICRO | Trilho TR68, comprimento de 120 m (TLS), sobre dormente de concreto, bitola mista, taxa de dormentação de 1.667 un/km, tala de junção de 6 furos e fixação elástica Pandrol - posicionamento e assentamento mecanizado | km | 2332146.78
3009032 | SICRO | Trilho TR68, comprimento de 120 m (TLS), sobre dormente de concreto, bitola mista, taxa de dormentação de 1.750 un/km, tala de junção de 6 furos e fixação elástica Pandrol - posicionamento e assentamento mecanizado | km | 2341901.45
3009256 | SICRO | Trilho TR68, comprimento de 120 m (TLS), sobre dormente de madeira, bitola métrica ou larga, taxa de dormentação de 1.667 un/km, tala de junção de 6 furos e fixação elástica Pandrol - posicionamento e assentamento mecanizado | km | 2145667.67
3009264 | SICRO | Trilho TR68, comprimento de 120 m (TLS), sobre dormente de madeira, bitola métrica ou larga, taxa de dormentação de 1.667 un/km, tala de junção de 6 furos e fixação rígida - posicionamento e assentamento mecanizado | km | 2033625.36
3009036 | SICRO | Trilho TR68, comprimento de 120 m (TLS), sobre dormente de madeira, bitola métrica ou larga, taxa de dormentação de 1.750 un/km, tala de junção de 6 furos e fixação elástica Pandrol - posicionamento e assentamento mecanizado | km | 2181874.16
3009044 | SICRO | Trilho TR68, comprimento de 120 m (TLS), sobre dormente de madeira, bitola métrica ou larga, taxa de dormentação de 1.750 un/km, tala de junção de 6 furos e fixação rígida - posicionamento e assentamento mecanizado | km | 2064253.1
3009272 | SICRO | Trilho TR68, comprimento de 120 m (TLS), sobre dormente de madeira, bitola mista, taxa de dormentação de 1.667 un/km, tala de junção de 6 furos e fixação elástica Pandrol - posicionamento e assentamento mecanizado | km | 3219192.39
3009052 | SICRO | Trilho TR68, comprimento de 120 m (TLS), sobre dormente de madeira, bitola mista, taxa de dormentação de 1.750 un/km, tala de junção de 6 furos e fixação elástica Pandrol - posicionamento e assentamento mecanizado | km | 3273542.24
3009105 | SICRO | Trilho TR68, comprimento de 240 m (TLS), formado por trilhos curtos de 12 m soldados por caldeamento - confecção em estaleiro | un | 168115.61
3009248 | SICRO | Trilho TR68, comprimento de 240 m (TLS), sobre dormente de concreto, bitola métrica ou larga, taxa de dormentação de 1.667 un/km, tala de junção de 6 furos e fixação elástica Pandrol - posicionamento e assentamento mecanizado | km | 1546691.6
3009210 | SICRO | Trilho TR68, comprimento de 240 m (TLS), sobre dormente de concreto, bitola métrica ou larga, taxa de dormentação de 1.750 un/km, tala de junção de 6 furos e fixação elástica Pandrol - posicionamento e assentamento mecanizado | km | 1553194.92
3009310 | SICRO | Trilho TR68, comprimento de 240 m (TLS), sobre dormente de concreto, bitola mista, taxa de dormentação de 1.667 un/km, tala de junção de 6 furos e fixação elástica Pandrol - posicionamento e assentamento mecanizado | km | 2319933.37
3009214 | SICRO | Trilho TR68, comprimento de 240 m (TLS), sobre dormente de concreto, bitola mista, taxa de dormentação de 1.750 un/km, tala de junção de 6 furos e fixação elástica Pandrol - posicionamento e assentamento mecanizado | km | 2329688.34
3009260 | SICRO | Trilho TR68, comprimento de 240 m (TLS), sobre dormente de madeira, bitola métrica ou larga, taxa de dormentação de 1.667 un/km, tala de junção de 6 furos e fixação elástica Pandrol - posicionamento e assentamento mecanizado | km | 2137585.05
3009268 | SICRO | Trilho TR68, comprimento de 240 m (TLS), sobre dormente de madeira, bitola métrica ou larga, taxa de dormentação de 1.667 un/km, tala de junção de 6 furos e fixação rígida - posicionamento e assentamento mecanizado | km | 2025542.74
3009040 | SICRO | Trilho TR68, comprimento de 240 m (TLS), sobre dormente de madeira, bitola métrica ou larga, taxa de dormentação de 1.750 un/km, tala de junção de 6 furos e fixação elástica Pandrol - posicionamento e assentamento mecanizado | km | 2173791.54
3009048 | SICRO | Trilho TR68, comprimento de 240 m (TLS), sobre dormente de madeira, bitola métrica ou larga, taxa de dormentação de 1.750 un/km, tala de junção de 6 furos e fixação rígida - posicionamento e assentamento mecanizado | km | 2056170.48
3009276 | SICRO | Trilho TR68, comprimento de 240 m (TLS), sobre dormente de madeira, bitola mista, taxa de dormentação de 1.667 un/km, tala de junção de 6 furos e fixação elástica Pandrol - posicionamento e assentamento mecanizado | km | 3207069.72
3009056 | SICRO | Trilho TR68, comprimento de 240 m (TLS), sobre dormente de madeira, bitola mista, taxa de dormentação de 1.750 un/km, tala de junção de 6 furos e fixação elástica Pandrol - posicionamento e assentamento mecanizado | km | 3261419.57
3009237 | SICRO | Trilho UIC60, comprimento de 12 m, sobre dormente de concreto, bitola métrica ou larga, taxa de dormentação de 1.667 un/km, tala de junção de 6 furos e fixação elástica Pandrol - posicionamento e assentamento manual | km | 1547563.28
3009025 | SICRO | Trilho UIC60, comprimento de 12 m, sobre dormente de concreto, bitola métrica ou larga, taxa de dormentação de 1.750 un/km, tala de junção de 6 furos e fixação elástica Pandrol - posicionamento e assentamento manual | km | 1552334.15
3009319 | SICRO | Trilho UIC60, comprimento de 12 m, sobre dormente de concreto, bitola mista, taxa de dormentação de 1.667 un/km, tala de junção de 6 furos e fixação elástica Pandrol - posicionamento e assentamento manual | km | 2319397.7
3009021 | SICRO | Trilho UIC60, comprimento de 12 m, sobre dormente de concreto, bitola mista, taxa de dormentação de 1.750 un/km, tala de junção de 6 furos e fixação elástica Pandrol - posicionamento e assentamento manual | km | 2326873.58
3009291 | SICRO | Trilho UIC60, comprimento de 12 m, sobre dormente de madeira, bitola métrica ou larga, taxa de dormentação de 1.667 un/km, tala de junção de 6 furos e fixação rígida - posicionamento e assentamento manual | km | 2085814.56
3009016 | SICRO | Trilho UIC60, comprimento de 12 m, sobre dormente de madeira, bitola métrica ou larga, taxa de dormentação de 1.750 un/km, tala de junção de 6 furos e fixação rígida - posicionamento e assentamento manual | km | 2119291.12
3009295 | SICRO | Trilho UIC60, comprimento de 12 m, sobre dormente de madeira, bitola mista, taxa de dormentação de 1.667 un/km, tala de junção de 6 furos e fixação rígida - posicionamento e assentamento manual | km | 3128724.66
3009228 | SICRO | Trilho UIC60, comprimento de 12 m, sobre dormente de madeira, bitola mista, taxa de dormentação de 1.750 un/km, tala de junção de 6 furos e fixação rígida - posicionamento e assentamento manual | km | 3178939.79
3009106 | SICRO | Trilho UIC60, comprimento de 120 m (TLS), formado por trilhos curtos de 12 m soldados por caldeamento - confecção em estaleiro | un | 75216.7
3009299 | SICRO | Trilho UIC60, comprimento de 120 m (TLS), sobre dormente de concreto, bitola métrica ou larga, taxa de dormentação de 1.667 un/km, tala de junção de 6 furos e fixação elástica Pandrol - posicionamento e assentamento mecanizado | km | 1407772.5
3009029 | SICRO | Trilho UIC60, comprimento de 120 m (TLS), sobre dormente de concreto, bitola métrica ou larga, taxa de dormentação de 1.750 un/km, tala de junção de 6 furos e fixação elástica Pandrol - posicionamento e assentamento mecanizado | km | 1414275.73
3009245 | SICRO | Trilho UIC60, comprimento de 120 m (TLS), sobre dormente de concreto, bitola mista, taxa de dormentação de 1.667 un/km, tala de junção de 6 furos e fixação elástica Pandrol - posicionamento e assentamento mecanizado | km | 2111553.58
3009033 | SICRO | Trilho UIC60, comprimento de 120 m (TLS), sobre dormente de concreto, bitola mista, taxa de dormentação de 1.750 un/km, tala de junção de 6 furos e fixação elástica Pandrol - posicionamento e assentamento mecanizado | km | 2121308.24
3009257 | SICRO | Trilho UIC60, comprimento de 120 m (TLS), sobre dormente de madeira, bitola métrica ou larga, taxa de dormentação de 1.667 un/km, tala de junção de 6 furos e fixação elástica Pandrol - posicionamento e assentamento mecanizado | km | 1988853.3
3009265 | SICRO | Trilho UIC60, comprimento de 120 m (TLS), sobre dormente de madeira, bitola métrica ou larga, taxa de dormentação de 1.667 un/km, tala de junção de 6 furos e fixação rígida - posicionamento e assentamento mecanizado | km | 1946432.58
3009037 | SICRO | Trilho UIC60, comprimento de 120 m (TLS), sobre dormente de madeira, bitola métrica ou larga, taxa de dormentação de 1.750 un/km, tala de junção de 6 furos e fixação elástica Pandrol - posicionamento e assentamento mecanizado | km | 2024574.23
3009045 | SICRO | Trilho UIC60, comprimento de 120 m (TLS), sobre dormente de madeira, bitola métrica ou larga, taxa de dormentação de 1.750 un/km, tala de junção de 6 furos e fixação rígida - posicionamento e assentamento mecanizado | km | 1980041.22
3009273 | SICRO | Trilho UIC60, comprimento de 120 m (TLS), sobre dormente de madeira, bitola mista, taxa de dormentação de 1.667 un/km, tala de junção de 6 furos e fixação elástica Pandrol - posicionamento e assentamento mecanizado | km | 2983970.89
3009053 | SICRO | Trilho UIC60, comprimento de 120 m (TLS), sobre dormente de madeira, bitola mista, taxa de dormentação de 1.750 un/km, tala de junção de 6 furos e fixação elástica Pandrol - posicionamento e assentamento mecanizado | km | 3037592.39
3009107 | SICRO | Trilho UIC60, comprimento de 240 m (TLS), formado por trilhos curtos de 12 m soldados por caldeamento - confecção em estaleiro | un | 150708.96
3009249 | SICRO | Trilho UIC60, comprimento de 240 m (TLS), sobre dormente de concreto, bitola métrica ou larga, taxa de dormentação de 1.667 un/km, tala de junção de 6 furos e fixação elástica Pandrol - posicionamento e assentamento mecanizado | km | 1400633.18
3009211 | SICRO | Trilho UIC60, comprimento de 240 m (TLS), sobre dormente de concreto, bitola métrica ou larga, taxa de dormentação de 1.750 un/km, tala de junção de 6 furos e fixação elástica Pandrol - posicionamento e assentamento mecanizado | km | 1407136.49
3009253 | SICRO | Trilho UIC60, comprimento de 240 m (TLS), sobre dormente de concreto, bitola mista, taxa de dormentação de 1.667 un/km, tala de junção de 6 furos e fixação elástica Pandrol - posicionamento e assentamento mecanizado | km | 2100845.64
3009215 | SICRO | Trilho UIC60, comprimento de 240 m (TLS), sobre dormente de concreto, bitola mista, taxa de dormentação de 1.750 un/km, tala de junção de 6 furos e fixação elástica Pandrol - posicionamento e assentamento mecanizado | km | 2110600.62
3009261 | SICRO | Trilho UIC60, comprimento de 240 m (TLS), sobre dormente de madeira, bitola métrica ou larga, taxa de dormentação de 1.667 un/km, tala de junção de 6 furos e fixação elástica Pandrol - posicionamento e assentamento mecanizado | km | 1981774.42
3009269 | SICRO | Trilho UIC60, comprimento de 240 m (TLS), sobre dormente de madeira, bitola métrica ou larga, taxa de dormentação de 1.667 un/km, tala de junção de 6 furos e fixação rígida - posicionamento e assentamento mecanizado | km | 1939353.7
3009041 | SICRO | Trilho UIC60, comprimento de 240 m (TLS), sobre dormente de madeira, bitola métrica ou larga, taxa de dormentação de 1.750 un/km, tala de junção de 6 furos e fixação elástica Pandrol - posicionamento e assentamento mecanizado | km | 2017495.35
3009049 | SICRO | Trilho UIC60, comprimento de 240 m (TLS), sobre dormente de madeira, bitola métrica ou larga, taxa de dormentação de 1.750 un/km, tala de junção de 6 furos e fixação rígida - posicionamento e assentamento mecanizado | km | 1972962.34
3009277 | SICRO | Trilho UIC60, comprimento de 240 m (TLS), sobre dormente de madeira, bitola mista, taxa de dormentação de 1.667 un/km, tala de junção de 6 furos e fixação elástica Pandrol - posicionamento e assentamento mecanizado | km | 2973353.7
3009057 | SICRO | Trilho UIC60, comprimento de 240 m (TLS), sobre dormente de madeira, bitola mista, taxa de dormentação de 1.750 un/km, tala de junção de 6 furos e fixação elástica Pandrol - posicionamento e assentamento mecanizado | km | 3026975.2
3108073 | SICRO | Confecção de fôrma metálica em chapa 1/8" para poita trapezoidal | m² | 326.83
3107965 | SICRO | Confecção de forma metálica em chapa 3/16" para poita trapezoidal | m² | 532.11
3105941 | SICRO | Fôrma em chapa metálica 1/8" para cabeça de tirantes - utilização de 50 vezes - confecção, instalação e retirada | m² | 31.3
3108150 | SICRO | Fôrma metálica curva em chapa 3/16" reforçada com nervuras de 40 mm x 3/16" dispostas em grelhas de 40 x 60 cm - utilização de 100 vezes - confecção, instalação e retirada | m² | 21.21
3108071 | SICRO | Fôrma metálica em chapa 1/8" para poita trapezoidal - utilização de 50 vezes - montagem, instalação e retirada | m² | 13.94
3107967 | SICRO | Fôrma metálica em chapa 1/8" reforçada com nervuras de 40 mm x 1/8" dispostas em grelhas de 40 x 60 cm - utilização de 100 vezes - confecção, instalação e retirada | m² | 11.59
3107966 | SICRO | Fôrma metálica em chapa 3/16" para poita trapezoidal - utilização de 50 vezes - montagem, instalação e retirada | m² | 27.28
3108072 | SICRO | Fôrma metálica em chapa 3/16" reforçada com nervuras de 40 mm x 3/16" dispostas em grelhas de 40 x 60 cm - utilização de 100 vezes - confecção, instalação e retirada | m² | 17.11
3117750 | SICRO | Fôrma metálica para aduelas de bueiros celulares de concreto pré-moldados - utilização de 100 vezes - confecção, instalação e retirada | m² | 19.92
3117749 | SICRO | Fôrma metálica para guarda-corpo de concreto - utilização de 50 vezes - confecção | m² | 14.81
3107964 | SICRO | Fôrma metálica para pavimento de concreto - utilização de 100 vezes - confecção, instalação e retirada | m² | 17.01
3106551 | SICRO | Fôrma metálica para tetrápode - utilização de 100 vezes - confecção, instalação e retirada | m² | 12.56
3106427 | SICRO | Fôrma metálica para viga de concreto pré-moldada protendida para OAE - utilização de 20 vezes - confecção, instalação e retirada | m² | 42.01
3106552 | SICRO | Fôrma metálica para Xbloc - utilização de 100 vezes - confecção, instalação e retirada | m² | 11.81
3107969 | SICRO | Fôrmas curvas de compensado plastificado 10 mm - uso geral - utilização de 2 vezes - confecção, instalação e retirada | m² | 128.85
3107970 | SICRO | Fôrmas curvas de compensado resinado 10 mm - uso geral - utilização de 2 vezes - confecção, instalação e retirada | m² | 123.62
3108007 | SICRO | Fôrmas de compensado plastificado 10 mm - uso geral - utilização de 1 vez - confecção, instalação e retirada | m² | 148.64
3108008 | SICRO | Fôrmas de compensado plastificado 10 mm - uso geral - utilização de 2 vezes - confecção, instalação e retirada | m² | 98.16
3108009 | SICRO | Fôrmas de compensado plastificado 10 mm - uso geral - utilização de 3 vezes - confecção, instalação e retirada | m² | 82.91
3108011 | SICRO | Fôrmas de compensado plastificado 12 mm - uso geral - utilização de 1 vez - confecção, instalação e retirada | m² | 155.79
3108012 | SICRO | Fôrmas de compensado plastificado 12 mm - uso geral - utilização de 2 vezes - confecção, instalação e retirada | m² | 101.91
3108013 | SICRO | Fôrmas de compensado plastificado 12 mm - uso geral - utilização de 3 vezes - confecção, instalação e retirada | m² | 85.54
3108015 | SICRO | Fôrmas de compensado plastificado 14 mm - uso geral - utilização de 1 vez - confecção, instalação e retirada | m² | 165.48
3108016 | SICRO | Fôrmas de compensado plastificado 14 mm - uso geral - utilização de 2 vezes - confecção, instalação e retirada | m² | 107.01
3108017 | SICRO | Fôrmas de compensado plastificado 14 mm - uso geral - utilização de 3 vezes - confecção, instalação e retirada | m² | 89.1
3107995 | SICRO | Fôrmas de compensado resinado 10 mm - uso geral - utilização de 1 vez - confecção, instalação e retirada | m² | 139.45
3107996 | SICRO | Fôrmas de compensado resinado 10 mm - uso geral - utilização de 2 vezes - confecção, instalação e retirada | m² | 93.38
3107997 | SICRO | Fôrmas de compensado resinado 10 mm - uso geral - utilização de 3 vezes - confecção, instalação e retirada | m² | 79.6
3107999 | SICRO | Fôrmas de compensado resinado 12 mm - uso geral - utilização de 1 vez - confecção, instalação e retirada | m² | 145.25
3108000 | SICRO | Fôrmas de compensado resinado 12 mm - uso geral - utilização de 2 vezes - confecção, instalação e retirada | m² | 96.43
3108001 | SICRO | Fôrmas de compensado resinado 12 mm - uso geral - utilização de 3 vezes - confecção, instalação e retirada | m² | 81.73
3108003 | SICRO | Fôrmas de compensado resinado 14 mm - uso geral - utilização de 1 vez - confecção, instalação e retirada | m² | 150.22
3108004 | SICRO | Fôrmas de compensado resinado 14 mm - uso geral - utilização de 2 vezes - confecção, instalação e retirada | m² | 99.04
3108005 | SICRO | Fôrmas de compensado resinado 14 mm - uso geral - utilização de 3 vezes - confecção, instalação e retirada | m² | 83.56
3106119 | SICRO | Fôrmas de tábuas de pinho - utilização de 1 vez - confecção, instalação e retirada | m² | 168.64
3106120 | SICRO | Fôrmas de tábuas de pinho - utilização de 2 vezes - confecção, instalação e retirada | m² | 116.97
3106121 | SICRO | Fôrmas de tábuas de pinho - utilização de 3 vezes - confecção, instalação e retirada | m² | 101.63
3103302 | SICRO | Fôrmas de tábuas de pinho para dispositivos de drenagem - utilização de 3 vezes - confecção, instalação e retirada | m² | 82.29
3103303 | SICRO | Fôrmas de tábuas de pinho para drenos - utilização de 5 vezes - confecção, instalação e retirada | m² | 42.87
3106759 | SICRO | Fôrmas de tábuas de pinho para elementos estruturais dos arcos metálicos - utilização de 3 vezes - confecção, instalação e retirada | m² | 121.4
3108023 | SICRO | Guia de madeira de 2,5 x 10,0 cm - confecção e instalação | m | 6.36
3108018 | SICRO | Guia de madeira de 2,5 x 7,0 cm - confecção e instalação | m | 4.61
3108022 | SICRO | Guia de madeira de 2,5 x 8,0 cm - confecção e instalação | m | 5.19
3205864 | SICRO | Gabião caixa 2 x 1 x 0,50 m - Zn/Al + PVC - D = 2,4 mm - pedra de mão comercial - fornecimento e assentamento | m³ | 905.22
3205863 | SICRO | Gabião caixa 2 x 1 x 0,50 m - Zn/Al + PVC - D = 2,4 mm - pedra de mão produzida - confecção e assentamento | m³ | 801.9
3205868 | SICRO | Gabião caixa 2 x 1 x 0,50 m Zn/Al - D = 2,7 mm - pedra de mão comercial - fornecimento e assentamento | m³ | 770.99
3205867 | SICRO | Gabião caixa 2 x 1 x 0,50 m Zn/Al - D = 2,7 mm - pedra de mão produzida - confecção e assentamento | m³ | 667.67
3205866 | SICRO | Gabião caixa 2 x 1 x 1,00 m - Zn/Al + PVC - D = 2,4 mm - pedra de mão comercial - fornecimento e assentamento | m³ | 703.05
3205865 | SICRO | Gabião caixa 2 x 1 x 1,00 m - Zn/Al + PVC - D = 2,4 mm - pedra de mão produzida - confecção e assentamento | m³ | 599.73
3205870 | SICRO | Gabião caixa 2 x 1 x 1,00 m Zn/Al - D = 2,7 mm - pedra de mão comercial - fornecimento e assentamento | m³ | 644.95
3205869 | SICRO | Gabião caixa 2 x 1 x 1,00 m Zn/Al - D = 2,7 mm - pedra de mão produzida - confecção e assentamento | m³ | 541.63
3205872 | SICRO | Gabião colchão espessura 0,17 m - Zn/Al + PVC - D = 2,0 mm - pedra de mão comercial - fornecimento e assentamento | m² | 220.39
3205871 | SICRO | Gabião colchão espessura 0,17 m - Zn/Al + PVC - D = 2,0 mm - pedra de mão produzida - confecção e assentamento | m² | 202.82
3205874 | SICRO | Gabião colchão espessura 0,23 m - Zn/Al + PVC - D = 2,0 mm - pedra de mão comercial - fornecimento e assentamento | m² | 246.72
3205873 | SICRO | Gabião colchão espessura 0,23 m - Zn/Al + PVC - D = 2,0 mm - pedra de mão produzida - confecção e assentamento | m² | 222.96
3205876 | SICRO | Gabião colchão espessura 0,30 m - Zn/Al + PVC - D = 2,0 mm - pedra de mão comercial - fornecimento e assentamento | m² | 289.02
3205875 | SICRO | Gabião colchão espessura 0,30 m - Zn/Al + PVC - D = 2,0 mm - pedra de mão produzida - confecção e assentamento | m² | 258.02
3205862 | SICRO | Gabião saco - diâmetro = 0,65 m - Zn/Al + PVC - D = 2,4 mm - pedra de mão comercial - fornecimento e assentamento | m³ | 728.1
3205861 | SICRO | Gabião saco - diâmetro = 0,65 m - Zn/Al + PVC - D = 2,4 mm - pedra de mão produzida - confecção e assentamento | m³ | 624.78
3606579 | SICRO | Carga, transporte e descarga de material pétreo para molhes com o uso de batelões e escavadeira hidráulica - DMT de 0 a 300 m | m³ | 22.71
3606583 | SICRO | Carga, transporte e descarga de material pétreo para molhes com o uso de batelões e escavadeira hidráulica - DMT de 1.200 a 1.500 m | m³ | 23.58
3606584 | SICRO | Carga, transporte e descarga de material pétreo para molhes com o uso de batelões e escavadeira hidráulica - DMT de 1.500 a 1.800 m | m³ | 23.7
3606585 | SICRO | Carga, transporte e descarga de material pétreo para molhes com o uso de batelões e escavadeira hidráulica - DMT de 1.800 a 2.100 m | m³ | 23.82
3606586 | SICRO | Carga, transporte e descarga de material pétreo para molhes com o uso de batelões e escavadeira hidráulica - DMT de 2.100 a 2.400 m | m³ | 24.07
3606587 | SICRO | Carga, transporte e descarga de material pétreo para molhes com o uso de batelões e escavadeira hidráulica - DMT de 2.400 a 2.700 m | m³ | 24.31
3606588 | SICRO | Carga, transporte e descarga de material pétreo para molhes com o uso de batelões e escavadeira hidráulica - DMT de 2.700 a 3.000 m | m³ | 24.44
3606589 | SICRO | Carga, transporte e descarga de material pétreo para molhes com o uso de batelões e escavadeira hidráulica - DMT de 3.000 m | m³ | 24.56
3606580 | SICRO | Carga, transporte e descarga de material pétreo para molhes com o uso de batelões e escavadeira hidráulica - DMT de 300 a 600 m | m³ | 22.96
3606581 | SICRO | Carga, transporte e descarga de material pétreo para molhes com o uso de batelões e escavadeira hidráulica - DMT de 600 a 900 m | m³ | 23.21
3606582 | SICRO | Carga, transporte e descarga de material pétreo para molhes com o uso de batelões e escavadeira hidráulica - DMT de 900 a 1.200 m | m³ | 23.33
3606527 | SICRO | Escavação, carga e transporte de material pétreo para a subcarapaça - caminho de serviço em leito natural - DMT de 1.000 a 1.200 m - com caminhão basculante de 8 m³ | m³ | 50.12
3606528 | SICRO | Escavação, carga e transporte de material pétreo para a subcarapaça - caminho de serviço em leito natural - DMT de 1.200 a 1.400 m - com caminhão basculante de 8 m³ | m³ | 50.75
3606529 | SICRO | Escavação, carga e transporte de material pétreo para a subcarapaça - caminho de serviço em leito natural - DMT de 1.400 a 1.600 m - com caminhão basculante de 8 m³ | m³ | 53.52
3606530 | SICRO | Escavação, carga e transporte de material pétreo para a subcarapaça - caminho de serviço em leito natural - DMT de 1.600 a 1.800 m - com caminhão basculante de 8 m³ | m³ | 54.15
3606531 | SICRO | Escavação, carga e transporte de material pétreo para a subcarapaça - caminho de serviço em leito natural - DMT de 1.800 a 2.000 m - com caminhão basculante de 8 m³ | m³ | 54.78
3606532 | SICRO | Escavação, carga e transporte de material pétreo para a subcarapaça - caminho de serviço em leito natural - DMT de 2.000 a 2.500 m - com caminhão basculante de 8 m³ | m³ | 55.88
3606533 | SICRO | Escavação, carga e transporte de material pétreo para a subcarapaça - caminho de serviço em leito natural - DMT de 2.500 a 3.000 m - com caminhão basculante de 8 m³ | m³ | 57.77
3606534 | SICRO | Escavação, carga e transporte de material pétreo para a subcarapaça - caminho de serviço em leito natural - DMT de 3.000 m - com caminhão basculante de 8 m³ | m³ | 60.91
3606535 | SICRO | Escavação, carga e transporte de material pétreo para a subcarapaça - caminho de serviço em revestimento primário - DMT de 1.000 a 1.200 m - com caminhão basculante de 8 m³ | m³ | 48.03
3606536 | SICRO | Escavação, carga e transporte de material pétreo para a subcarapaça - caminho de serviço em revestimento primário - DMT de 1.200 a 1.400 m - com caminhão basculante de 8 m³ | m³ | 48.44
3606537 | SICRO | Escavação, carga e transporte de material pétreo para a subcarapaça - caminho de serviço em revestimento primário - DMT de 1.400 a 1.600 m - com caminhão basculante de 8 m³ | m³ | 48.86
3606538 | SICRO | Escavação, carga e transporte de material pétreo para a subcarapaça - caminho de serviço em revestimento primário - DMT de 1.600 a 1.800 m - com caminhão basculante de 8 m³ | m³ | 49.28
3606539 | SICRO | Escavação, carga e transporte de material pétreo para a subcarapaça - caminho de serviço em revestimento primário - DMT de 1.800 a 2.000 m - com caminhão basculante de 8 m³ | m³ | 49.7
3606540 | SICRO | Escavação, carga e transporte de material pétreo para a subcarapaça - caminho de serviço em revestimento primário - DMT de 2.000 a 2.500 m - com caminhão basculante de 8 m³ | m³ | 50.44
3606541 | SICRO | Escavação, carga e transporte de material pétreo para a subcarapaça - caminho de serviço em revestimento primário - DMT de 2.500 a 3.000 m - com caminhão basculante de 8 m³ | m³ | 53.68
3606542 | SICRO | Escavação, carga e transporte de material pétreo para a subcarapaça - caminho de serviço em revestimento primário - DMT de 3.000 m - com caminhão basculante de 8 m³ | m³ | 54.31
3606543 | SICRO | Escavação, carga e transporte de material pétreo para a subcarapaça - caminho de serviço pavimentado - DMT de 1.000 a 1.200 m - com caminhão basculante de 8 m³ | m³ | 47.29
3606544 | SICRO | Escavação, carga e transporte de material pétreo para a subcarapaça - caminho de serviço pavimentado - DMT de 1.200 a 1.400 m - com caminhão basculante de 8 m³ | m³ | 47.71
3606545 | SICRO | Escavação, carga e transporte de material pétreo para a subcarapaça - caminho de serviço pavimentado - DMT de 1.400 a 1.600 m - com caminhão basculante de 8 m³ | m³ | 48.03
3606546 | SICRO | Escavação, carga e transporte de material pétreo para a subcarapaça - caminho de serviço pavimentado - DMT de 1.600 a 1.800 m - com caminhão basculante de 8 m³ | m³ | 48.34
3606547 | SICRO | Escavação, carga e transporte de material pétreo para a subcarapaça - caminho de serviço pavimentado - DMT de 1.800 a 2.000 m - com caminhão basculante de 8 m³ | m³ | 48.76
3606548 | SICRO | Escavação, carga e transporte de material pétreo para a subcarapaça - caminho de serviço pavimentado - DMT de 2.000 a 2.500 m - com caminhão basculante de 8 m³ | m³ | 49.39
3606549 | SICRO | Escavação, carga e transporte de material pétreo para a subcarapaça - caminho de serviço pavimentado - DMT de 2.500 a 3.000 m - com caminhão basculante de 8 m³ | m³ | 50.33
3606550 | SICRO | Escavação, carga e transporte de material pétreo para a subcarapaça - caminho de serviço pavimentado - DMT de 3.000 m - com caminhão basculante de 8 m³ | m³ | 50.86
3606500 | SICRO | Escavação, carga e transporte de material pétreo para o núcleo - caminho de serviço em leito natural - DMT de 1.000 a 1.200 m - com caminhão basculante de 8 m³ | m³ | 46.09
3606501 | SICRO | Escavação, carga e transporte de material pétreo para o núcleo - caminho de serviço em leito natural - DMT de 1.200 a 1.400 m - com caminhão basculante de 8 m³ | m³ | 48.7
3606502 | SICRO | Escavação, carga e transporte de material pétreo para o núcleo - caminho de serviço em leito natural - DMT de 1.400 a 1.600 m - com caminhão basculante de 8 m³ | m³ | 49.49
3606503 | SICRO | Escavação, carga e transporte de material pétreo para o núcleo - caminho de serviço em leito natural - DMT de 1.600 a 1.800 m - com caminhão basculante de 8 m³ | m³ | 50.12
3606504 | SICRO | Escavação, carga e transporte de material pétreo para o núcleo - caminho de serviço em leito natural - DMT de 1.800 a 2.000 m - com caminhão basculante de 8 m³ | m³ | 50.75
3606505 | SICRO | Escavação, carga e transporte de material pétreo para o núcleo - caminho de serviço em leito natural - DMT de 2.000 a 2.500 m - com caminhão basculante de 8 m³ | m³ | 51.85
3606506 | SICRO | Escavação, carga e transporte de material pétreo para o núcleo - caminho de serviço em leito natural - DMT de 2.500 a 3.000 m - com caminhão basculante de 8 m³ | m³ | 53.74
3606507 | SICRO | Escavação, carga e transporte de material pétreo para o núcleo - caminho de serviço em leito natural - DMT de 3.000 m - com caminhão basculante de 8 m³ | m³ | 56.77
3606509 | SICRO | Escavação, carga e transporte de material pétreo para o núcleo - caminho de serviço em revestimento primário - DMT de 1.000 a 1.200 m - com caminhão basculante de 8 m³ | m³ | 43.99
3606510 | SICRO | Escavação, carga e transporte de material pétreo para o núcleo - caminho de serviço em revestimento primário - DMT de 1.200 a 1.400 m - com caminhão basculante de 8 m³ | m³ | 44.41
3606511 | SICRO | Escavação, carga e transporte de material pétreo para o núcleo - caminho de serviço em revestimento primário - DMT de 1.400 a 1.600 m - com caminhão basculante de 8 m³ | m³ | 44.83
3606512 | SICRO | Escavação, carga e transporte de material pétreo para o núcleo - caminho de serviço em revestimento primário - DMT de 1.600 a 1.800 m - com caminhão basculante de 8 m³ | m³ | 45.25
3606513 | SICRO | Escavação, carga e transporte de material pétreo para o núcleo - caminho de serviço em revestimento primário - DMT de 1.800 a 2.000 m - com caminhão basculante de 8 m³ | m³ | 45.67
3606514 | SICRO | Escavação, carga e transporte de material pétreo para o núcleo - caminho de serviço em revestimento primário - DMT de 2.000 a 2.500 m - com caminhão basculante de 8 m³ | m³ | 46.41
3606515 | SICRO | Escavação, carga e transporte de material pétreo para o núcleo - caminho de serviço em revestimento primário - DMT de 2.500 a 3.000 m - com caminhão basculante de 8 m³ | m³ | 49.65
3606516 | SICRO | Escavação, carga e transporte de material pétreo para o núcleo - caminho de serviço em revestimento primário - DMT de 3.000 m - com caminhão basculante de 8 m³ | m³ | 50.28
3606518 | SICRO | Escavação, carga e transporte de material pétreo para o núcleo - caminho de serviço pavimentado - DMT de 1.000 a 1.200 m - com caminhão basculante de 8 m³ | m³ | 43.26
3606519 | SICRO | Escavação, carga e transporte de material pétreo para o núcleo - caminho de serviço pavimentado - DMT de 1.200 a 1.400 m - com caminhão basculante de 8 m³ | m³ | 43.68
3606520 | SICRO | Escavação, carga e transporte de material pétreo para o núcleo - caminho de serviço pavimentado - DMT de 1.400 a 1.600 m - com caminhão basculante de 8 m³ | m³ | 43.99
3606521 | SICRO | Escavação, carga e transporte de material pétreo para o núcleo - caminho de serviço pavimentado - DMT de 1.600 a 1.800 m - com caminhão basculante de 8 m³ | m³ | 44.31
3606522 | SICRO | Escavação, carga e transporte de material pétreo para o núcleo - caminho de serviço pavimentado - DMT de 1.800 a 2.000 m - com caminhão basculante de 8 m³ | m³ | 44.62
3606523 | SICRO | Escavação, carga e transporte de material pétreo para o núcleo - caminho de serviço pavimentado - DMT de 2.000 a 2.500 m - com caminhão basculante de 8 m³ | m³ | 45.25
3606524 | SICRO | Escavação, carga e transporte de material pétreo para o núcleo - caminho de serviço pavimentado - DMT de 2.500 a 3.000 m - com caminhão basculante de 8 m³ | m³ | 46.3
3606525 | SICRO | Escavação, carga e transporte de material pétreo para o núcleo - caminho de serviço pavimentado - DMT de 3.000 m - com caminhão basculante de 8 m³ | m³ | 48.86
3606577 | SICRO | Espalhamento e conformação de material pétreo para núcleo | m³ | 11.38
3606576 | SICRO | Espalhamento e conformação de material pétreo para subcarapaça | m³ | 4.52
3606561 | SICRO | Fabricação de tetrápode de 10 t - concreto fck = 20 MPa - areia e brita comerciais | un | 2170.98
3606556 | SICRO | Fabricação de tetrápode de 10 t - concreto fck = 20 MPa - areia extraída e brita produzida | un | 1542.48
3606562 | SICRO | Fabricação de tetrápode de 11 t - concreto fck = 20 MPa - areia e brita comerciais | un | 2373.52
3606557 | SICRO | Fabricação de tetrápode de 11 t - concreto fck = 20 MPa - areia extraída e brita produzida | un | 1682.17
3606563 | SICRO | Fabricação de tetrápode de 12 t - concreto fck = 20 MPa - areia e brita comerciais | un | 2584.87
3606558 | SICRO | Fabricação de tetrápode de 12 t - concreto fck = 20 MPa - areia extraída e brita produzida | un | 1830.67
3606559 | SICRO | Fabricação de tetrápode de 8 t - concreto fck = 20 MPa - areia e brita comerciais | un | 1738.72
3606554 | SICRO | Fabricação de tetrápode de 8 t - concreto fck = 20 MPa - areia extraída e brita produzida | un | 1235.92
3606560 | SICRO | Fabricação de tetrápode de 9 t - concreto fck = 20 MPa - areia e brita comerciais | un | 1942.22
3606555 | SICRO | Fabricação de tetrápode de 9 t - concreto fck = 20 MPa - areia extraída e brita produzida | un | 1376.57
3606571 | SICRO | Fabricação de Xbloc de 10 t - concreto fck = 20 MPa - areia e brita comerciais | un | 2144.39
3606566 | SICRO | Fabricação de Xbloc de 10 t - concreto fck = 20 MPa - areia extraída e brita produzida | un | 1515.89
3606572 | SICRO | Fabricação de Xbloc de 11 t - concreto fck = 20 MPa - areia e brita comerciais | un | 2350.21
3606567 | SICRO | Fabricação de Xbloc de 11 t - concreto fck = 20 MPa - areia extraída e brita produzida | un | 1658.86
3606573 | SICRO | Fabricação de Xbloc de 12 t - concreto fck = 20 MPa - areia e brita comerciais | un | 2555.55
3606568 | SICRO | Fabricação de Xbloc de 12 t - concreto fck = 20 MPa - areia extraída e brita produzida | un | 1801.35
3606569 | SICRO | Fabricação de Xbloc de 8 t - concreto fck = 20 MPa - areia e brita comerciais | un | 1730.97
3606564 | SICRO | Fabricação de Xbloc de 8 t - concreto fck = 20 MPa - areia extraída e brita produzida | un | 1228.17
3606570 | SICRO | Fabricação de Xbloc de 9 t - concreto fck = 20 MPa - areia e brita comerciais | un | 1938
3606565 | SICRO | Fabricação de Xbloc de 9 t - concreto fck = 20 MPa - areia extraída e brita produzida | un | 1372.35
3606578 | SICRO | Lançamento de blocos artificias de concreto | un | 122.75
3606575 | SICRO | Seleção de material pétreo para a carapaça e subcarapaça | m³ | 1.85
3606574 | SICRO | Seleção de material pétreo para o núcleo | m³ | 0.92
3713603 | SICRO | Ancoragem de defensa maleável dupla - fornecimento e implantação | m | 1027.47
3713601 | SICRO | Ancoragem de defensa maleável simples - fornecimento e implantação | m | 789.03
3713607 | SICRO | Ancoragem de defensa semimaleável dupla - fornecimento e implantação | m | 632.19
3713605 | SICRO | Ancoragem de defensa semimaleável simples - fornecimento e implantação | m | 415.15
3719530 | SICRO | Barreira dupla de concreto, armada, pré-moldada (perfil New Jersey) - L > 3,00 m e H = 1.070 mm | m | 325.98
3713828 | SICRO | Barreira dupla de concreto, armada, pré-moldada (perfil New Jersey) - L > 3,00 m e H = 810 mm | m | 243.31
3713875 | SICRO | Barreira dupla de concreto, não armada, moldada no local (perfil F) - H = 810 + 100 mm | m | 71.47
3713619 | SICRO | Barreira dupla de concreto, não armada, moldada no local (perfil New Jersey) - H = 810 + 100 mm | m | 71.96
3713876 | SICRO | Barreira dupla de concreto, não armada, moldada no local, com extrusora (perfil F) - H = 810 + 100 mm | m | 97.47
3713827 | SICRO | Barreira dupla de concreto, não armada, moldada no local, com extrusora (perfil New Jersey) - H = 810 + 100 mm | m | 95.73
3713904 | SICRO | Barreira simples de concreto, armada, pré-moldada (perfil New Jersey) - L > 3,00 m e H = 1.070 mm | m | 282.1
3719529 | SICRO | Barreira simples de concreto, armada, pré-moldada (perfil New Jersey) - L > 3,00 m e H = 810 mm | m | 205.84
3713878 | SICRO | Barreira simples de concreto, não armada, moldada no local (perfil F) - H = 810 + 100 mm | m | 71.03
3713617 | SICRO | Barreira simples de concreto, não armada, moldada no local (perfil New Jersey) - H = 810 + 100 mm | m | 71.28
3713879 | SICRO | Barreira simples de concreto, não armada, moldada no local, com extrusora (perfil F) - H = 810 + 100 mm | m | 86.95
3713826 | SICRO | Barreira simples de concreto, não armada, moldada no local, com extrusora (perfil New Jersey) - H = 810 + 100 mm | m | 82.72
3713610 | SICRO | Cerca com 4 fios de arame farpado e mourão de concreto de seção quadrada de 11 cm a cada 2,5 m e esticador de 15 cm a cada 50 m - areia e brita comerciais | m | 33.73
3713609 | SICRO | Cerca com 4 fios de arame farpado e mourão de concreto de seção quadrada de 11 cm a cada 2,5 m e esticador de 15 cm a cada 50 m - areia extraída e brita produzida | m | 32.07
3713612 | SICRO | Cerca com 4 fios de arame farpado e mourão de concreto de seção triangular de 11 cm a cada 2,5 m e esticador de 15 cm a cada 50 m - areia e brita comerciais | m | 27.78
3713611 | SICRO | Cerca com 4 fios de arame farpado e mourão de concreto de seção triangular de 11 cm a cada 2,5 m e esticador de 15 cm a cada 50 m - areia extraída e brita produzida | m | 27.07
3713608 | SICRO | Cerca com 4 fios de arame farpado e mourão de madeira a cada 2,5 m e esticador a cada 50 m | m | 24.31
3713613 | SICRO | Cerca com 4 fios de arame liso galvanizado e mourão de madeira a cada 2,5 m e esticador a cada 50 m | m | 22.29
3713822 | SICRO | Confecção de barreira dupla de concreto, armada, pré-moldada (perfil New Jersey) - L > 3,00 m e H = 1.070 mm | m | 319.21
3713824 | SICRO | Confecção de barreira dupla de concreto, armada, pré-moldada (perfil New Jersey) - L > 3,00 m e H = 810 mm | m | 236.54
3713825 | SICRO | Confecção de barreira simples de concreto, armada, pré-moldada (perfil New Jersey) - L > 3,00 m e H = 1.070 mm | m | 275.33
3713823 | SICRO | Confecção de barreira simples de concreto, armada, pré-moldada (perfil New Jersey) - L > 3,00 m e H = 810 mm | m | 199.07
3713602 | SICRO | Defensa maleável dupla - fornecimento e implantação | m | 944.1
3713600 | SICRO | Defensa maleável simples - fornecimento e implantação | m | 720.02
3713606 | SICRO | Defensa semimaleável dupla - fornecimento e implantação | m | 548.82
3713604 | SICRO | Defensa semimaleável simples - fornecimento e implantação | m | 358.04
3716129 | SICRO | Fabricação de mourão de concreto esticador - seção quadrada de 15 cm - areia e brita comerciais | un | 49.58
3716128 | SICRO | Fabricação de mourão de concreto esticador - seção quadrada de 15 cm - areia extraída e brita produzida | un | 42.53
3716133 | SICRO | Fabricação de mourão de concreto esticador - seção triangular de 15 cm - areia e brita comercias | un | 29.45
3716132 | SICRO | Fabricação de mourão de concreto esticador - seção triangular de 15 cm - areia extraída e brita produzida | un | 26.4
3716131 | SICRO | Fabricação de mourão de concreto suporte - seção quadrada de 11 cm - areia e brita comerciais | un | 32.41
3716130 | SICRO | Fabricação de mourão de concreto suporte - seção quadrada de 11 cm - areia extraída e brita produzida | un | 28.79
3716135 | SICRO | Fabricação de mourão de concreto suporte - seção triangular de 11 cm - areia e brita comerciais | un | 20.45
3716134 | SICRO | Fabricação de mourão de concreto suporte - seção triangular de 11 cm - areia extraída e brita produzida | un | 18.89
3713698 | SICRO | Fornecimento e implantação de amortecedor retrátil (v <= 100 km/h) tipo TAU II afunilado - fixado em barreira de concreto, com largura de âncora traseira de 1.830 mm | un | 330162.25
3713699 | SICRO | Fornecimento e implantação de amortecedor retrátil (v <= 100 km/h) tipo TAU II afunilado - fixado em barreira de concreto, com largura de âncora traseira de 1.980 mm | un | 332346.98
3713700 | SICRO | Fornecimento e implantação de amortecedor retrátil (v <= 100 km/h) tipo TAU II afunilado - fixado em barreira de concreto, com largura de âncora traseira de 2.130 mm | un | 333901.63
3713701 | SICRO | Fornecimento e implantação de amortecedor retrátil (v <= 100 km/h) tipo TAU II afunilado - fixado em barreira de concreto, com largura de âncora traseira de 2.290 mm | un | 342740.72
3713702 | SICRO | Fornecimento e implantação de amortecedor retrátil (v <= 100 km/h) tipo TAU II afunilado - fixado em barreira de concreto, com largura de âncora traseira de 2.440 mm | un | 348579.25
3713693 | SICRO | Fornecimento e implantação de amortecedor retrátil (v <= 100 km/h) tipo TAU II combinado - fixado em barreira de concreto, com largura de âncora traseira de 1.060 mm | un | 275820.14
3713694 | SICRO | Fornecimento e implantação de amortecedor retrátil (v <= 100 km/h) tipo TAU II combinado - fixado em barreira de concreto, com largura de âncora traseira de 1.220 mm | un | 289946.82
3713695 | SICRO | Fornecimento e implantação de amortecedor retrátil (v <= 100 km/h) tipo TAU II combinado - fixado em barreira de concreto, com largura de âncora traseira de 1.370 mm | un | 308487.7
3713696 | SICRO | Fornecimento e implantação de amortecedor retrátil (v <= 100 km/h) tipo TAU II combinado - fixado em barreira de concreto, com largura de âncora traseira de 1.520 mm | un | 322028.2
3713697 | SICRO | Fornecimento e implantação de amortecedor retrátil (v <= 100 km/h) tipo TAU II combinado - fixado em barreira de concreto, com largura de âncora traseira de 1.680 mm | un | 323795.84
3713692 | SICRO | Fornecimento e implantação de amortecedor retrátil (v <= 100 km/h) tipo TAU II combinado - fixado em barreira de concreto, com largura de âncora traseira de 900 mm | un | 235174.9
3713691 | SICRO | Fornecimento e implantação de amortecedor retrátil (v <= 100 km/h) tipo TAU II paralelo - fixado em barreira de concreto, com largura de âncora traseira de até 700 mm | un | 225198.54
3713873 | SICRO | Módulo de transição de defensa metálica para barreira rígida - fornecimento e implantação | un | 6866.22
3713705 | SICRO | Remoção de defensa metálica | m | 24.08
3713902 | SICRO | Terminal absorvedor de energia de abertura com nível de contenção TL3 para defensa metálica - fornecimento e implantação | un | 15378.26
3713903 | SICRO | Terminal absorvedor de energia de não abertura com nível de contenção TL3 para defensa metálica - fornecimento e implantação | un | 63622.56
3713689 | SICRO | Terminal aéreo de defensa metálica - tipo A - fornecimento e implantação | un | 378.93
3713690 | SICRO | Terminal de ancoragem de defensa metálica em barreira New Jersey - fornecimento e implantação | un | 465.68
3713897 | SICRO | Terminal de ancoragem para barreira dupla de concreto, moldada no local (perfil F) - H = 810 + 250 mm | m | 299.74
3713893 | SICRO | Terminal de ancoragem para barreira dupla de concreto, moldada no local (perfil New Jersey) - H = 810 + 250 mm | m | 303.68
3713898 | SICRO | Terminal de ancoragem para barreira dupla de concreto, moldada no local, com extrusora (perfil F) - H = 810 + 250 mm | m | 319.62
3713894 | SICRO | Terminal de ancoragem para barreira dupla de concreto, moldada no local, com extrusora (perfil New Jersey) - H = 810 + 250 mm | m | 320.74
3713895 | SICRO | Terminal de ancoragem para barreira simples de concreto, moldada no local (perfil F) - H = 810 + 250 mm | m | 279.54
3713891 | SICRO | Terminal de ancoragem para barreira simples de concreto, moldada no local (perfil New Jersey) - H = 810 + 250 mm | m | 278.33
3713896 | SICRO | Terminal de ancoragem para barreira simples de concreto, moldada no local, com extrusora (perfil F) - H = 810 + 250 mm | m | 292.08
3713892 | SICRO | Terminal de ancoragem para barreira simples de concreto, moldada no local, com extrusora (perfil New Jersey) - H = 810 + 250 mm | m | 286.46
3806412 | SICRO | Abertura de janela em estrutura de concreto existente para inspeção com espessura até 0,20 m e seção 0,49 m² | un | 65.72
3806413 | SICRO | Apicoamento mecanizado de concreto | m² | 23.03
3807863 | SICRO | Chumbador de expansão controlada por torque para concreto D = 12,5 mm - fornecimento e instalação | un | 10.82
3807864 | SICRO | Chumbador de expansão controlada por torque para concreto D = 16 mm - fornecimento e instalação | un | 13.39
3807865 | SICRO | Chumbador de expansão controlada por torque para concreto D = 20 mm - fornecimento e instalação | un | 17.35
3807861 | SICRO | Chumbador de expansão controlada por torque para concreto D = 6,3 mm - fornecimento e instalação | un | 3.16
3807862 | SICRO | Chumbador de expansão controlada por torque para concreto D = 8 mm - fornecimento e instalação | un | 4.24
3807752 | SICRO | Corte linear em superfície de concreto para fixação de barras de aço de 10 mm - L = 12 mm e H = 12 mm | m | 8.89
3807753 | SICRO | Corte linear em superfície de concreto para fixação de barras de aço de 12,5 mm - L = 15 mm e H = 15 mm | m | 12.77
3807750 | SICRO | Corte linear em superfície de concreto para fixação de barras de aço de 6,3 mm - L = 8 mm e H = 8 mm | m | 5.22
3807751 | SICRO | Corte linear em superfície de concreto para fixação de barras de aço de 8 mm - L = 10 mm e H = 10 mm | m | 6.83
3806415 | SICRO | Demolição controlada de concreto com martelete | m³ | 669.64
3806416 | SICRO | Elevação de estruturas até 496 kN para substituição de aparelho de apoio com a utilização de macaco hidráulico | un | 83.3
3806419 | SICRO | Elevação de estruturas de 1.390 a 1.859 kN para substituição de aparelho de apoio com a utilização de macaco hidráulico | un | 111.87
3806417 | SICRO | Elevação de estruturas de 496 a 929 kN para substituição de aparelho de apoio com a utilização de macaco hidráulico | un | 93.9
3806418 | SICRO | Elevação de estruturas de 929 a 1.390 kN para substituição de aparelho de apoio com a utilização de macaco hidráulico | un | 110.64
3808207 | SICRO | Escada tubular multidirecional em aço galvanizado - utilização de 100 vezes - fornecimento, instalação e retirada | m | 174.29
3806400 | SICRO | Fabricação de superestrutura metálica para passarela PL-15 - exceto piso de concreto | un | 159488.63
3806399 | SICRO | Fabricação de superestrutura metálica para passarela PL-20 - exceto piso de concreto | un | 226632.51
3806387 | SICRO | Fabricação de superestrutura metálica para passarela PL-25 - exceto piso de concreto | un | 284142.86
3806397 | SICRO | Fabricação de superestrutura metálica para passarela PL-30 - exceto piso de concreto | un | 380359.17
3806396 | SICRO | Fabricação de superestrutura metálica para passarela PL-35 - exceto piso de concreto | un | 437651.54
3816118 | SICRO | Guarda-corpo de concreto - fabricação - areia e brita comerciais | m | 99.89
3816117 | SICRO | Guarda-corpo de concreto - fabricação - areia extraída e brita produzida | m | 91.7
3806386 | SICRO | Guarda-corpo e corrimão metálico para passarelas para pedestres - fornecimento e instalação | m | 680.64
3816196 | SICRO | Injeção de nata de cimento | m³ | 929.56
3806426 | SICRO | Lançamento de pré-laje com utilização de guindauto | t | 59.48
3806401 | SICRO | Lançamento de superestrutura de passarela metálica de 12 a 24 t com utilização de guindaste | un | 17522.44
3806423 | SICRO | Lançamento de viga pré-moldada de 1.000 a 1.250 kN com utilização de guindaste | un | 12039.26
3806421 | SICRO | Lançamento de viga pré-moldada de 500 a 750 kN com utilização de guindaste | un | 5861.73
3806422 | SICRO | Lançamento de viga pré-moldada de 750 a 1.000 kN com utilização de guindaste | un | 10835.36
3806425 | SICRO | Lançamento de viga pré-moldada de 980 a 1.225 kN com utilização de treliça lançadeira | un | 3323.18
3806424 | SICRO | Lançamento de viga pré-moldada de 980 a 1.225 kN com utilização de treliça lançadeira e carrelone | un | 5538.32
3806420 | SICRO | Lançamento de viga pré-moldada de até 500 kN com utilização de guindaste | un | 5129.03
3806405 | SICRO | Limpeza de aparelhos de apoio em obras de arte especiais - exclusa a plataforma | un | 139.3
3806404 | SICRO | Limpeza de material retido em fundações submersas de obras de arte especiais | m³ | 135.79
3806406 | SICRO | Limpeza em junta de dilatação | m | 5.99
3806403 | SICRO | Limpeza em superfície de concreto com jateamento abrasivo com uso de granalhas de aço | m² | 9.2
3806402 | SICRO | Limpeza em superfície de concreto com jateamento d'água sob pressão | m² | 2.4
3806407 | SICRO | Pingadeira de elastômero perfil 40 x 40 mm com aba inclinada e fixada com adesivo estrutural e pinos - fornecimento e instalação - exclusa a plataforma | m | 182.58
3808043 | SICRO | Pintura manual com nata de cimento - 3 demãos | m² | 4.4
3806431 | SICRO | Placa de aço de apoio para protensão externa em reforço de viga de OAE - confecção e instalação | un | 5546.41
3806432 | SICRO | Placa de aço de desvio para protensão externa em reforço de viga de OAE - confecção e instalação | un | 2902.59
3806429 | SICRO | Plataforma de trabalho em aço tubular apoiada no solo - altura de 4 a 6 m - utilização de 100 vezes - fornecimento, instalação e retirada | m³ | 19.76
3806430 | SICRO | Plataforma de trabalho em aço tubular apoiada no solo - altura de 6 a 8 m - utilização de 100 vezes - fornecimento, instalação e retirada | m³ | 12.51
3806428 | SICRO | Plataforma de trabalho em aço tubular apoiada no solo - altura de até 4 m - utilização de 100 vezes - fornecimento, instalação e retirada | m³ | 45.7
3816198 | SICRO | Plataforma de trabalho em madeira apoiada no solo - altura de 6 a 12 m - utilização de 5 vezes - confecção, instalação e retirada | m³ | 66.38
3816197 | SICRO | Plataforma de trabalho em madeira apoiada no solo - altura de até 6 m - utilização de 5 vezes - confecção, instalação e retirada | m³ | 60.84
3806410 | SICRO | Plataforma de trabalho suspensa sob tabuleiro de pontes com treliças metálicas e tábuas - utilização de 100 vezes - confecção, instalação e retirada | m² | 67.63
3806411 | SICRO | Plataforma mecanizada de inspeção sob pontes com capacidade de 500 kg e alcance de 15 m | h | 856.28
3815644 | SICRO | Recomposição de dreno em tubo de aço galvanizado D = 100 mm em OAE - fornecimento e instalação | un | 106.65
3815643 | SICRO | Recomposição de dreno em tubo de aço galvanizado D = 80 mm em OAE - fornecimento e instalação | un | 102.61
3815706 | SICRO | Recomposição de guarda-corpo com agregados comerciais - instalação | m | 134.08
3815597 | SICRO | Recomposição de guarda-corpo com agregados produzidos - instalação | m | 125.89
3815600 | SICRO | Recuperação de guarda-corpo metálico em ambiente agressivo | m² | 75.08
3815601 | SICRO | Recuperação de guarda-corpo metálico em ambiente muito agressivo | m² | 70.97
3815599 | SICRO | Recuperação de guarda-corpo metálico em ambiente pouco agressivo | m² | 27.39
3806414 | SICRO | Remoção de concreto com jateamento d'água sob alta pressão | m³ | 605.27
3806409 | SICRO | Restauração de berços de apoio para junta de dilatação - fornecimento e instalação | m | 64.04
3815602 | SICRO | Substituição de junta de dilatação e lábios poliméricos - fornecimento e instalação | m | 33.22
4011444 | SICRO | Areia asfalto a quente - faixa A - areia comercial | t | 182.6
4011443 | SICRO | Areia asfalto a quente - faixa A - areia extraída | t | 116.18
4011446 | SICRO | Areia asfalto a quente - faixa B - areia comercial | t | 173.91
4011445 | SICRO | Areia asfalto a quente - faixa B - areia extraída | t | 106.04
4011448 | SICRO | Areia asfalto a quente com asfalto polímero - faixa A - areia comercial | t | 176.53
4011447 | SICRO | Areia asfalto a quente com asfalto polímero - faixa A - areia extraída | t | 106.74
4011450 | SICRO | Areia asfalto a quente com asfalto polímero - faixa B - areia comercial | t | 181.36
4011449 | SICRO | Areia asfalto a quente com asfalto polímero - faixa B - areia extraída | t | 112.81
4011452 | SICRO | Areia asfalto a quente com asfalto polímero - faixa C - areia comercial | t | 184.49
4011451 | SICRO | Areia asfalto a quente com asfalto polímero - faixa C - areia extraída | t | 116.82
4011219 | SICRO | Base de solo estabilizado granulometricamente sem mistura com material de jazida - 100% Proctor modificado | m³ | 14.78
4011291 | SICRO | Base de solo melhorado com 3% de cimento e mistura em usina com material de jazida - 100% Proctor modificado | m³ | 61.25
4011287 | SICRO | Base de solo melhorado com 3% de cimento e mistura na pista com material de jazida - 100% Proctor modificado | m³ | 52.83
4011305 | SICRO | Base de solo-cal com 7% de cal e mistura na pista com material de jazida - 100% Proctor intermediário | m³ | 80.86
4011221 | SICRO | Base estabilizada granulometricamente com mistura de solos na pista com material de jazida - 100% Proctor modificado | m³ | 15.57
4011226 | SICRO | Base estabilizada granulometricamente com mistura solo areia (70% - 30%) em usina com material de jazida e areia extraída - 100% Proctor modificado | m³ | 34.59
4011276 | SICRO | Base ou sub-base de brita graduada com brita comercial - 100% Proctor modificado | m³ | 251.46
4011275 | SICRO | Base ou sub-base de brita graduada com brita produzida - 100% Proctor modificado | m³ | 114.03
4011549 | SICRO | Base ou sub-base de brita graduada executada com vibroacabadora - brita comercial - 100% Proctor modificado | m³ | 252.11
4011548 | SICRO | Base ou sub-base de brita graduada executada com vibroacabadora - brita produzida - 100% Proctor modificado | m³ | 114.68
4011278 | SICRO | Base ou sub-base de brita graduada tratada com cimento com brita comercial - 100% Proctor modificado | m³ | 296.14
4011277 | SICRO | Base ou sub-base de brita graduada tratada com cimento com brita produzida - 100% Proctor modificado | m³ | 155.93
4011561 | SICRO | Base ou sub-base de brita graduada tratada com cimento executada com vibroacabadora - brita comercial - 100% Proctor modificado | m³ | 296.79
4011560 | SICRO | Base ou sub-base de brita graduada tratada com cimento executada com vibroacabadora - brita produzida - 100% Proctor modificado | m³ | 156.58
4011282 | SICRO | Base ou sub-base de macadame hidráulico com brita comercial - 100% Proctor modificado | m³ | 209.67
4011281 | SICRO | Base ou sub-base de macadame hidráulico com brita produzida - 100% Proctor modificado | m³ | 102.42
4011279 | SICRO | Base ou sub-base de macadame seco com brita comercial - 100% Proctor modificado | m³ | 201.66
4011280 | SICRO | Base ou sub-base de macadame seco com brita produzida - 100% Proctor modificado | m³ | 94.41
4011314 | SICRO | Base ou sub-base de solo-cimento com 7% de cimento e mistura em usina com material de jazida - 100% Proctor normal | m³ | 100.96
4011315 | SICRO | Base ou sub-base de solo-cimento com 7% de cimento e mistura na pista com material de jazida - 100% Proctor normal | m³ | 99.21
4011316 | SICRO | Base ou sub-base estabilizada granulometricamente com mistura solo brita (70% - 30%) com 3% de cimento em usina com material de jazida e brita comercial - 100% Proctor modificado | m³ | 129.73
4011317 | SICRO | Base ou sub-base estabilizada granulometricamente com mistura solo brita (70% - 30%) com 3% de cimento em usina com material de jazida e brita produzida - 100% Proctor modificado | m³ | 88.55
4011318 | SICRO | Base ou sub-base estabilizada granulometricamente com mistura solo brita (70% - 30%) em usina com material de jazida e brita comercial - 100% Proctor modificado | m³ | 95.25
4011319 | SICRO | Base ou sub-base estabilizada granulometricamente com mistura solo brita (70% - 30%) em usina com material de jazida e brita produzida - 100% Proctor modificado | m³ | 52.79
4011320 | SICRO | Base ou sub-base estabilizada granulometricamente com mistura solo brita (70% - 30%) na pista com material de jazida e brita comercial - 100% Proctor modificado | m³ | 81.24
4011321 | SICRO | Base ou sub-base estabilizada granulometricamente com mistura solo brita (70% - 30%) na pista com material de jazida e brita produzida - 100% Proctor modificado | m³ | 38.78
4011327 | SICRO | Base ou sub-base estabilizada granulometricamente com mistura solo escória de aciaria (50%-50%) em usina com material de jazida - 100% Proctor intermediário | m³ | 39.34
4011325 | SICRO | Base ou sub-base estabilizada granulometricamente com mistura solo escória de aciaria (50%-50%) na pista com material de jazida - 100% Proctor intermediário | m³ | 25.32
4011454 | SICRO | Concreto asfáltico - faixa A-25 - areia e brita comerciais | t | 181.78
4011453 | SICRO | Concreto asfáltico - faixa A-25 - areia extraída e brita produzida | t | 125.11
4011455 | SICRO | Concreto asfáltico - faixa A-25 - massa comercial | t | 17.46
4011459 | SICRO | Concreto asfáltico - faixa B-19 - areia e brita comerciais | t | 180.02
4011458 | SICRO | Concreto asfáltico - faixa B-19 - areia extraída e brita produzida | t | 125.26
4011494 | SICRO | Concreto asfáltico - faixa B-19 - massa comercial | t | 17.97
4011463 | SICRO | Concreto asfáltico - faixa C-12,5 - areia e brita comerciais | t | 177.03
4011462 | SICRO | Concreto asfáltico - faixa C-12,5 - areia extraída e brita produzida | t | 124.89
4011464 | SICRO | Concreto asfáltico - faixa C-12,5 - massa comercial | t | 17.97
4011495 | SICRO | Concreto asfáltico - faixa D-9,5 - areia e brita comerciais | t | 172.18
4011496 | SICRO | Concreto asfáltico - faixa D-9,5 - areia extraída e brita produzida | t | 124.92
4011497 | SICRO | Concreto asfáltico - faixa D-9,5 - massa comercial | t | 17.97
4011457 | SICRO | Concreto asfáltico com asfalto polímero - faixa A - areia e brita comerciais | t | 199.56
4011456 | SICRO | Concreto asfáltico com asfalto polímero - faixa A - areia extraída e brita produzida | t | 128.6
4011461 | SICRO | Concreto asfáltico com asfalto polímero - faixa B - areia e brita comerciais | t | 198.94
4011460 | SICRO | Concreto asfáltico com asfalto polímero - faixa B - areia extraída e brita produzida | t | 130.67
4011466 | SICRO | Concreto asfáltico com asfalto polímero - faixa C - areia e brita comerciais | t | 199.06
4011465 | SICRO | Concreto asfáltico com asfalto polímero - faixa C - areia extraída e brita produzida | t | 131.89
4011469 | SICRO | Concreto asfáltico com borracha - faixa A - brita comercial | t | 229.59
4011473 | SICRO | Concreto asfáltico com borracha - faixa A - brita produzida | t | 175.64
4011470 | SICRO | Concreto asfáltico com borracha - faixa B - brita comercial | t | 231.69
4011474 | SICRO | Concreto asfáltico com borracha - faixa B - brita produzida | t | 179.21
4011471 | SICRO | Concreto asfáltico com borracha - faixa C - brita comercial | t | 228.87
4011475 | SICRO | Concreto asfáltico com borracha - faixa C - brita produzida | t | 180.98
4011472 | SICRO | Concreto asfáltico com borracha - faixa GAP GRADED - brita comercial | t | 233.27
4011476 | SICRO | Concreto asfáltico com borracha - faixa GAP GRADED - brita produzida | t | 175.54
4011478 | SICRO | Concreto asfáltico reciclado em usina com adição de asfalto - brita comercial | t | 176.26
4011477 | SICRO | Concreto asfáltico reciclado em usina com adição de asfalto - brita produzida | t | 135.15
4011539 | SICRO | Cura com pintura asfáltica para camadas granulares com adição de cimento | m² | 0.21
4011538 | SICRO | Cura com pintura asfáltica para pavimento de concreto compactado com rolo | m² | 0.33
4016096 | SICRO | Escavação e carga de material de jazida com escavadeira hidráulica de 1,56 m³ | m³ | 1.46
4016008 | SICRO | Escavação e carga de material de jazida com trator de 127 kW e carregadeira de 3,4 m³ | m³ | 4.52
4016007 | SICRO | Escavação e carga de material de jazida com trator de 97 kW e carregadeira de 1,72 m³ | m³ | 5.12
4015612 | SICRO | Execução de revestimento primário com material de jazida - 100% Proctor intermediário | m³ | 13.6
4011562 | SICRO | Geogrelha bidirecional com resistência à tração de 30 kN/m - deformação < 5% - malha de 36 x 34 mm - para reforço de base granular | m² | 39.65
4011351 | SICRO | Imprimação com asfalto diluído | m² | 0.38
4011352 | SICRO | Imprimação com emulsão asfáltica | m² | 0.41
4011402 | SICRO | Lama asfáltica - faixa I - areia e brita comerciais | m² | 0.87
4011401 | SICRO | Lama asfáltica - faixa I - areia extraída e brita produzida | m² | 0.62
4011404 | SICRO | Lama asfáltica - faixa II - areia e brita comerciais | m² | 0.62
4011403 | SICRO | Lama asfáltica - faixa II - areia extraída e brita produzida | m² | 0.42
4011406 | SICRO | Lama asfáltica - faixa III - areia e brita comerciais | m² | 1.14
4011405 | SICRO | Lama asfáltica - faixa III - areia extraída e brita produzida | m² | 0.81
4011392 | SICRO | Macadame betuminoso por penetração - faixa A - brita comercial | m³ | 240.2
4011391 | SICRO | Macadame betuminoso por penetração - faixa A - brita produzida | m³ | 129.93
4011394 | SICRO | Macadame betuminoso por penetração - faixa B - brita comercial | m³ | 240.92
4011393 | SICRO | Macadame betuminoso por penetração - faixa B - brita produzida | m³ | 130.55
4011396 | SICRO | Macadame betuminoso por penetração - faixa C - brita comercial | m³ | 252.97
4011395 | SICRO | Macadame betuminoso por penetração - faixa C - brita produzida | m³ | 131.27
4011398 | SICRO | Macadame betuminoso por penetração - faixa D - brita comercial | m³ | 257.45
4011397 | SICRO | Macadame betuminoso por penetração - faixa D - brita produzida | m³ | 131.55
4011400 | SICRO | Macadame betuminoso por penetração com asfalto com polímero - faixa A - brita comercial | m³ | 255.29
4011399 | SICRO | Macadame betuminoso por penetração com asfalto com polímero - faixa A - brita produzida | m³ | 149.67
4011490 | SICRO | Manta sintética para recapeamento asfáltico com geotêxtil RT - 09 - fornecimento e aplicação | m² | 5.39
4011536 | SICRO | Membrana plástica isolante e impermeabilizante com espessura de 0,2 mm - fornecimento e instalação | m² | 1.79
4011415 | SICRO | Micro pré-misturado a quente com asfalto polímero - brita comercial | t | 174.77
4011416 | SICRO | Micro pré-misturado a quente com asfalto polímero - brita produzida | t | 132.43
4011408 | SICRO | Microrrevestimento a frio com emulsão modificada com polímero de 0,8 cm - faixa II - brita comercial | m² | 2.36
4011407 | SICRO | Microrrevestimento a frio com emulsão modificada com polímero de 0,8 cm - faixa II - brita produzida | m² | 1.82
4011410 | SICRO | Microrrevestimento a frio com emulsão modificada com polímero de 1,5 cm - faixa III - brita comercial | m² | 4.6
4011409 | SICRO | Microrrevestimento a frio com emulsão modificada com polímero de 1,5 cm - faixa III - brita produzida | m² | 3.55
4011412 | SICRO | Microrrevestimento a frio com emulsão modificada com polímero de 2,0 cm - faixa III - brita comercial | m² | 6.14
4011411 | SICRO | Microrrevestimento a frio com emulsão modificada com polímero de 2,0 cm - faixa III - brita produzida | m² | 4.73
4011520 | SICRO | Pavimento de concreto com equipamento de pequeno porte - areia e brita comerciais | m³ | 554.61
4011507 | SICRO | Pavimento de concreto com equipamento de pequeno porte - areia extraída e brita produzida | m³ | 408.85
4011535 | SICRO | Pavimento de concreto com equipamento fôrma-trilho - areia e brita comerciais | m³ | 409.76
4011534 | SICRO | Pavimento de concreto com equipamento fôrma-trilho - areia extraída e brita produzida | m³ | 279.2
4011533 | SICRO | Pavimento de concreto com fôrmas deslizantes - areia e brita comerciais | m³ | 419.78
4011532 | SICRO | Pavimento de concreto com fôrmas deslizantes - areia extraída e brita produzida | m³ | 289.22
4011492 | SICRO | Pavimento de concreto compactado com rolo - brita comercial | m³ | 343.01
4011491 | SICRO | Pavimento de concreto compactado com rolo - brita produzida | m³ | 216.74
4011353 | SICRO | Pintura de ligação | m² | 0.29
4011354 | SICRO | Pintura de ligação - emulsão com polímero | m² | 0.29
4011418 | SICRO | Pré-misturado a frio - faixa A - areia e brita comerciais | m³ | 350.03
4011417 | SICRO | Pré-misturado a frio - faixa A - areia extraída e brita produzida | m³ | 187.6
4011420 | SICRO | Pré-misturado a frio - faixa B - areia e brita comerciais | m³ | 357.55
4011419 | SICRO | Pré-misturado a frio - faixa B - areia extraída e brita produzida | m³ | 184.31
4011422 | SICRO | Pré-misturado a frio - faixa C - areia e brita comerciais | m³ | 358.44
4011421 | SICRO | Pré-misturado a frio - faixa C - areia extraída e brita produzida | m³ | 197.01
4011424 | SICRO | Pré-misturado a frio - faixa D - areia e brita comerciais | m³ | 367.12
4011423 | SICRO | Pré-misturado a frio - faixa D - areia extraída e brita produzida | m³ | 193.73
4011426 | SICRO | Pré-misturado a frio com emulsão asfáltica com polímero - faixa A - areia e brita comerciais | m³ | 350.03
4011425 | SICRO | Pré-misturado a frio com emulsão asfáltica com polímero - faixa A - areia extraída e brita produzida | m³ | 187.6
4011428 | SICRO | Pré-misturado a frio com emulsão asfáltica com polímero - faixa B - areia e brita comerciais | m³ | 357.55
4011427 | SICRO | Pré-misturado a frio com emulsão asfáltica com polímero - faixa B - areia extraída e brita produzida | m³ | 184.31
4011430 | SICRO | Pré-misturado a frio com emulsão asfáltica com polímero - faixa C - areia e brita comerciais | m³ | 357.15
4011429 | SICRO | Pré-misturado a frio com emulsão asfáltica com polímero - faixa C - areia extraída e brita produzida | m³ | 196.49
4011432 | SICRO | Pré-misturado a frio com emulsão asfáltica com polímero - faixa D - areia e brita comerciais | m³ | 365.79
4011431 | SICRO | Pré-misturado a frio com emulsão asfáltica com polímero - faixa D - areia extraída e brita produzida | m³ | 193.22
4011434 | SICRO | Pré-misturado a quente com asfalto polímero - faixa I - camada porosa de atrito - areia e brita comerciais | t | 199.82
4011433 | SICRO | Pré-misturado a quente com asfalto polímero - faixa I - camada porosa de atrito - areia extraída e brita produzida | t | 128.22
4011436 | SICRO | Pré-misturado a quente com asfalto polímero - faixa II - camada porosa de atrito - areia e brita comerciais | t | 193.66
4011435 | SICRO | Pré-misturado a quente com asfalto polímero - faixa II - camada porosa de atrito - areia extraída e brita produzida | t | 119.91
4011438 | SICRO | Pré-misturado a quente com asfalto polímero - faixa III - camada porosa de atrito - areia e brita comerciais | t | 197.99
4011437 | SICRO | Pré-misturado a quente com asfalto polímero - faixa III - camada porosa de atrito - areia extraída e brita produzida | t | 126.03
4011440 | SICRO | Pré-misturado a quente com asfalto polímero - faixa IV - camada porosa de atrito - areia e brita comerciais | t | 205.04
4011439 | SICRO | Pré-misturado a quente com asfalto polímero - faixa IV - camada porosa de atrito - areia extraída e brita produzida | t | 132.45
4011442 | SICRO | Pré-misturado a quente com asfalto polímero - faixa V - camada porosa de atrito - areia e brita comerciais | t | 203.65
4011441 | SICRO | Pré-misturado a quente com asfalto polímero - faixa V - camada porosa de atrito - areia extraída e brita produzida | t | 132.02
4011482 | SICRO | Reciclagem com incorporação do revestimento asfáltico à base e adição de 3% de cimento - 100% Proctor modificado | m³ | 73.92
4011486 | SICRO | Reciclagem com incorporação do revestimento asfáltico à base e adição de 3% de cimento e de brita comercial - 100% Proctor modificado | m³ | 118.24
4011485 | SICRO | Reciclagem com incorporação do revestimento asfáltico à base e adição de 3% de cimento e de brita produzida - 100% Proctor modificado | m³ | 92.51
4011484 | SICRO | Reciclagem com incorporação do revestimento asfáltico à base e adição de brita comercial - 100% Proctor modificado | m³ | 81.83
4011483 | SICRO | Reciclagem com incorporação do revestimento asfáltico à base e adição de brita produzida - 100% Proctor modificado | m³ | 56.1
4011488 | SICRO | Reciclagem com incorporação do revestimento asfáltico à base e adição de espuma asfáltica e cimento - 100% Proctor modificado | m³ | 57.35
4011487 | SICRO | Reciclagem com incorporação do revestimento asfáltico à base e adição de espuma asfáltica, cimento e pó de pedra comercial - 100% Proctor modificado | m³ | 83
4011489 | SICRO | Reciclagem de revestimento asfáltico em usina com adição de espuma asfáltica, pó de pedra comercial e cimento - 100% Proctor modificado | m³ | 131.46
4011493 | SICRO | Reciclagem de revestimento asfáltico em usina com adição de espuma asfáltica, pó de pedra produzido e cimento - 100% Proctor modificado | m³ | 102
4011481 | SICRO | Reciclagem simples com incorporação do revestimento asfáltico à base - 100% Proctor modificado | m³ | 37.51
4011347 | SICRO | Reestabilização de camada de base com adição de 3% de cimento - 100% Proctor modificado | m³ | 61.26
4011342 | SICRO | Reestabilização de camada de base com adição de 30% de brita comercial - 100% Proctor modificado | m³ | 97.63
4011344 | SICRO | Reestabilização de camada de base com adição de 30% de brita produzida - 100% Proctor modificado | m³ | 55.17
4011341 | SICRO | Reestabilização de camada de base com adição de 30% de material fresado retirado da pista - 100% Proctor modificado | m³ | 15.22
4011346 | SICRO | Reestabilização de camada de base sem adição de material - 100% Proctor modificado | m³ | 11.53
4011211 | SICRO | Reforço do subleito com material de jazida - 100% Proctor intermediário | m³ | 13.6
4011304 | SICRO | Reforço do subleito de solo melhorado com 4% de cal e mistura na pista com material de jazida - 100% Proctor intermediário | m³ | 53.12
4011209 | SICRO | Regularização do subleito - 100% Proctor intermediário | m² | 1.56
4011210 | SICRO | Regularização do subleito com fresagem corte e controle automático de greide - 100% Proctor intermediário | m² | 1.68
4011537 | SICRO | Serragem de juntas em pavimento de concreto, limpeza e enchimento com selante a frio | m | 19.61
4011218 | SICRO | Sub-base de concreto adensado por vibração - areia e brita comerciais | m³ | 449.4
4011217 | SICRO | Sub-base de concreto adensado por vibração - areia extraída e brita produzida | m³ | 293.26
4011214 | SICRO | Sub-base de concreto compactado com rolo - brita comercial | m³ | 301.13
4011213 | SICRO | Sub-base de concreto compactado com rolo - brita produzida | m³ | 169.12
4011227 | SICRO | Sub-base de solo estabilizado granulometricamente sem mistura com material de jazida - 100% Proctor intermediário | m³ | 13.6
4011302 | SICRO | Sub-base de solo melhorado com 3% de cimento e mistura em usina com material de jazida - 100% Proctor intermediário | m³ | 58.95
4011300 | SICRO | Sub-base de solo melhorado com 3% de cimento e mistura na pista com material de jazida - 100% Proctor intermediário | m³ | 52.44
4011306 | SICRO | Sub-base de solo-cal com 7% de cal e mistura na pista com material de jazida - 100% Proctor normal | m³ | 78.95
4011228 | SICRO | Sub-base estabilizada granulometricamente com mistura de solos na pista com material de jazida - 100% Proctor intermediário | m³ | 15.18
4011229 | SICRO | Sub-base estabilizada granulometricamente com mistura solo areia (70% - 30%) em usina com material de jazida e areia extraída - 100% Proctor intermediário | m³ | 32.29
4011372 | SICRO | Tratamento superficial duplo com banho diluído - brita comercial | m² | 6.64
4011371 | SICRO | Tratamento superficial duplo com banho diluído - brita produzida | m² | 4.11
4011378 | SICRO | Tratamento superficial duplo com banho diluído com emulsão com polímero - brita comercial | m² | 6.64
4011377 | SICRO | Tratamento superficial duplo com banho diluído com emulsão com polímero - brita produzida | m² | 4.11
4011368 | SICRO | Tratamento superficial duplo com CAP - brita comercial | m² | 5.47
4011367 | SICRO | Tratamento superficial duplo com CAP - brita produzida | m² | 2.94
4011374 | SICRO | Tratamento superficial duplo com CAP com polímero - brita comercial | m² | 5.47
4011373 | SICRO | Tratamento superficial duplo com CAP com polímero - brita produzida | m² | 2.94
4011370 | SICRO | Tratamento superficial duplo com emulsão - brita comercial | m² | 6.1
4011369 | SICRO | Tratamento superficial duplo com emulsão - brita produzida | m² | 3.58
4011376 | SICRO | Tratamento superficial duplo com emulsão com polímero - brita comercial | m² | 6.1
4011375 | SICRO | Tratamento superficial duplo com emulsão com polímero - brita produzida | m² | 3.58
4011360 | SICRO | Tratamento superficial simples com banho diluído - brita comercial | m² | 2.39
4011359 | SICRO | Tratamento superficial simples com banho diluído - brita produzida | m² | 1.5
4011366 | SICRO | Tratamento superficial simples com banho diluído com emulsão com polímero - brita comercial | m² | 2.39
4011365 | SICRO | Tratamento superficial simples com banho diluído com emulsão com polímero - brita produzida | m² | 1.5
4011356 | SICRO | Tratamento superficial simples com CAP - brita comercial | m² | 1.91
4011355 | SICRO | Tratamento superficial simples com CAP - brita produzida | m² | 1.01
4011362 | SICRO | Tratamento superficial simples com CAP com polímero - brita comercial | m² | 1.91
4011361 | SICRO | Tratamento superficial simples com CAP com polímero - brita produzida | m² | 1.01
4011358 | SICRO | Tratamento superficial simples com emulsão - brita comercial | m² | 2.16
4011357 | SICRO | Tratamento superficial simples com emulsão - brita produzida | m² | 1.27
4011364 | SICRO | Tratamento superficial simples com emulsão com polímero - brita comercial | m² | 2.16
4011363 | SICRO | Tratamento superficial simples com emulsão com polímero - brita produzida | m² | 1.27
4011384 | SICRO | Tratamento superficial triplo com banho diluído - brita comercial | m² | 7.09
4011383 | SICRO | Tratamento superficial triplo com banho diluído - brita produzida | m² | 4.5
4011390 | SICRO | Tratamento superficial triplo com banho diluído - emulsão com polímero - brita comercial | m² | 7.09
4011389 | SICRO | Tratamento superficial triplo com banho diluído - emulsão com polímero - brita produzida | m² | 4.5
4011380 | SICRO | Tratamento superficial triplo com CAP - brita comercial | m² | 5.92
4011379 | SICRO | Tratamento superficial triplo com CAP - brita produzida | m² | 3.33
4011386 | SICRO | Tratamento superficial triplo com CAP com polímero - brita comercial | m² | 5.92
4011385 | SICRO | Tratamento superficial triplo com CAP com polímero - brita produzida | m² | 3.33
4011382 | SICRO | Tratamento superficial triplo com emulsão - brita comercial | m² | 6.56
4011381 | SICRO | Tratamento superficial triplo com emulsão - brita produzida | m² | 3.97
4011388 | SICRO | Tratamento superficial triplo com emulsão com polímero - brita comercial | m² | 6.56
4011387 | SICRO | Tratamento superficial triplo com emulsão com polímero - brita produzida | m² | 3.97
4011212 | SICRO | Varredura da superfície para execução de revestimento asfáltico | m² | 0.07
4208197 | SICRO | Ancoragem fixa para estais de 12 cordoalhas D = 15,7 mm - inclusive injeção de cera | un | 14117.84
4208158 | SICRO | Ancoragem fixa para estais de 19 cordoalhas D = 15,7 mm - inclusive injeção de cera | un | 18590.62
4208198 | SICRO | Ancoragem fixa para estais de 22 cordoalhas D = 15,7 mm - inclusive injeção de cera | un | 22037.13
4208159 | SICRO | Ancoragem fixa para estais de 31 cordoalhas D = 15,7 mm - inclusive injeção de cera | un | 29745.06
4208160 | SICRO | Ancoragem fixa para estais de 37 cordoalhas D = 15,7 mm - inclusive injeção de cera | un | 35266.7
4208199 | SICRO | Ancoragem fixa para estais de 43 cordoalhas D = 15,7 mm - inclusive injeção de cera | un | 40784.8
4208161 | SICRO | Ancoragem fixa para estais de 55 cordoalhas D = 15,7 mm - inclusive injeção de cera | un | 51466.18
4208162 | SICRO | Ancoragem fixa para estais de 61 cordoalhas D = 15,7 mm - inclusive injeção de cera | un | 56747.94
4208163 | SICRO | Ancoragem fixa para estais de 73 cordoalhas D = 15,7 mm - inclusive injeção de cera | un | 67511.46
4208200 | SICRO | Ancoragem fixa para estais de 85 cordoalhas D = 15,7 mm - inclusive injeção de cera | un | 78535.55
4208164 | SICRO | Ancoragem fixa para estais de 91 cordoalhas D = 15,7 mm - inclusive injeção de cera | un | 83672.54
4208201 | SICRO | Ancoragem regulável para estais de 12 cordoalhas D = 15,7 mm - inclusive protensão, injeção de cera e regulagem final | un | 24546.59
4208151 | SICRO | Ancoragem regulável para estais de 19 cordoalhas D = 15,7 mm - inclusive protensão, injeção de cera e regulagem final | un | 32099.86
4208202 | SICRO | Ancoragem regulável para estais de 22 cordoalhas D = 15,7 mm - inclusive protensão, injeção de cera e regulagem final | un | 38027.45
4208152 | SICRO | Ancoragem regulável para estais de 31 cordoalhas D = 15,7 mm - inclusive protensão, injeção de cera e regulagem final | un | 51191.97
4208153 | SICRO | Ancoragem regulável para estais de 37 cordoalhas D = 15,7 mm - inclusive protensão, injeção de cera e regulagem final | un | 60679.23
4208203 | SICRO | Ancoragem regulável para estais de 43 cordoalhas D = 15,7 mm - inclusive protensão, injeção de cera e regulagem final | un | 70258.3
4208154 | SICRO | Ancoragem regulável para estais de 55 cordoalhas D = 15,7 mm - inclusive protensão, injeção de cera e regulagem final | un | 88632.01
4208155 | SICRO | Ancoragem regulável para estais de 61 cordoalhas D = 15,7 mm - inclusive protensão, injeção de cera e regulagem final | un | 98368.61
4208156 | SICRO | Ancoragem regulável para estais de 73 cordoalhas D = 15,7 mm - inclusive protensão, injeção de cera e regulagem final | un | 117096.28
4208204 | SICRO | Ancoragem regulável para estais de 85 cordoalhas D = 15,7 mm - inclusive protensão, injeção de cera e regulagem final | un | 136138.19
4208157 | SICRO | Ancoragem regulável para estais de 91 cordoalhas D = 15,7 mm - inclusive protensão, injeção de cera e regulagem final | un | 145404.18
4208127 | SICRO | Cordoalha para estais CP 177 RB D = 15,7 mm - fornecimento, preparo e colocação | kg | 27.6
4208196 | SICRO | Elevador de cremalheira - ascensão e ancoragem da torre a partir de 16 m com cada elevação de até 9 m - utilização de 50 vezes - inclusive desmontagem | un | 2726.76
4208209 | SICRO | Elevador de cremalheira - montagem e desmontagem até a altura de 16 m - exceto fundações | un | 12213.74
4208206 | SICRO | Elevador de cremalheira com cabine simples, com capacidade de 1.500 kg e altura de até 100 m - operação | h | 127.08
4208210 | SICRO | Grua fixa - montagem e desmontagem até a altura de 60 m - exceto fundações | un | 27682.84
4208195 | SICRO | Grua fixa - telescopagem e ancoragem da torre a partir de 60 m com cada elevação de até 18 m - inclusive desmontagem | un | 14288.89
4208208 | SICRO | Grua fixa com altura de 60 a 102 m, com alcance de 60 m e capacidade de 1.500 kg na ponta da lança - operação | h | 616.46
4208135 | SICRO | Tubo antivandalismo em aço galvanizado para estais de 12 cordoalhas D = 15,7 mm - fornecimento e instalação | m | 1522.7
4208136 | SICRO | Tubo antivandalismo em aço galvanizado para estais de 19 cordoalhas D = 15,7 mm - fornecimento e instalação | m | 1728.88
4208137 | SICRO | Tubo antivandalismo em aço galvanizado para estais de 22 cordoalhas D = 15,7 mm - fornecimento e instalação | m | 1986.24
4208138 | SICRO | Tubo antivandalismo em aço galvanizado para estais de 31 cordoalhas D = 15,7 mm - fornecimento e instalação | m | 2235.33
4208139 | SICRO | Tubo antivandalismo em aço galvanizado para estais de 37 cordoalhas D = 15,7 mm - fornecimento e instalação | m | 2239.04
4208140 | SICRO | Tubo antivandalismo em aço galvanizado para estais de 43 cordoalhas D = 15,7 mm - fornecimento e instalação | m | 2779.6
4208141 | SICRO | Tubo antivandalismo em aço galvanizado para estais de 55 cordoalhas D = 15,7 mm - fornecimento e instalação | m | 2789.03
4208212 | SICRO | Tubo antivandalismo em aço galvanizado para estais de 61 cordoalhas D = 15,7 mm - fornecimento e instalação | m | 2790.81
4208213 | SICRO | Tubo antivandalismo em aço galvanizado para estais de 73 cordoalhas D = 15,7 mm - fornecimento e instalação | m | 3203.85
4208214 | SICRO | Tubo antivandalismo em aço galvanizado para estais de 85 cordoalhas D = 15,7 mm - fornecimento e instalação | m | 3626.89
4208215 | SICRO | Tubo antivandalismo em aço galvanizado para estais de 91 cordoalhas D = 15,7 mm - fornecimento e instalação | m | 3633.01
4208216 | SICRO | Tubo fôrma lado fixo em aço galvanizado para estais de 12 cordoalhas D = 15,7 mm - fornecimento e instalação | m | 2519.76
4208217 | SICRO | Tubo fôrma lado fixo em aço galvanizado para estais de 19 cordoalhas D = 15,7 mm - fornecimento e instalação | m | 2863.68
4208218 | SICRO | Tubo fôrma lado fixo em aço galvanizado para estais de 22 cordoalhas D = 15,7 mm - fornecimento e instalação | m | 3742.65
4208219 | SICRO | Tubo fôrma lado fixo em aço galvanizado para estais de 31 cordoalhas D = 15,7 mm - fornecimento e instalação | m | 4836.11
4208220 | SICRO | Tubo fôrma lado fixo em aço galvanizado para estais de 37 cordoalhas D = 15,7 mm - fornecimento e instalação | m | 5124.98
4208221 | SICRO | Tubo fôrma lado fixo em aço galvanizado para estais de 43 cordoalhas D = 15,7 mm - fornecimento e instalação | m | 6741.26
4208222 | SICRO | Tubo fôrma lado fixo em aço galvanizado para estais de 55 cordoalhas D = 15,7 mm - fornecimento e instalação | m | 8506.27
4208223 | SICRO | Tubo fôrma lado fixo em aço galvanizado para estais de 61 cordoalhas D = 15,7 mm - fornecimento e instalação | m | 8509.03
4208224 | SICRO | Tubo fôrma lado fixo em aço galvanizado para estais de 73 cordoalhas D = 15,7 mm - fornecimento e instalação | m | 9909.59
4208225 | SICRO | Tubo fôrma lado fixo em aço galvanizado para estais de 85 cordoalhas D = 15,7 mm - fornecimento e instalação | m | 11318.62
4208226 | SICRO | Tubo fôrma lado fixo em aço galvanizado para estais de 91 cordoalhas D = 15,7 mm - fornecimento e instalação | m | 11351.22
4208227 | SICRO | Tubo fôrma lado regulável em aço galvanizado para estais de 12 cordoalhas D = 15,7 mm - fornecimento e instalação | m | 1182.6
4208228 | SICRO | Tubo fôrma lado regulável em aço galvanizado para estais de 19 cordoalhas D = 15,7 mm - fornecimento e instalação | m | 1354.96
4208229 | SICRO | Tubo fôrma lado regulável em aço galvanizado para estais de 22 cordoalhas D = 15,7 mm - fornecimento e instalação | m | 1748.33
4208230 | SICRO | Tubo fôrma lado regulável em aço galvanizado para estais de 31 cordoalhas D = 15,7 mm - fornecimento e instalação | m | 2254.99
4208231 | SICRO | Tubo fôrma lado regulável em aço galvanizado para estais de 37 cordoalhas D = 15,7 mm - fornecimento e instalação | m | 2391.86
4208232 | SICRO | Tubo fôrma lado regulável em aço galvanizado para estais de 43 cordoalhas D = 15,7 mm - fornecimento e instalação | m | 3134.12
4208233 | SICRO | Tubo fôrma lado regulável em aço galvanizado para estais de 55 cordoalhas D = 15,7 mm - fornecimento e instalação | m | 3946.43
4208234 | SICRO | Tubo fôrma lado regulável em aço galvanizado para estais de 61 cordoalhas D = 15,7 mm - fornecimento e instalação | m | 3948.99
4208235 | SICRO | Tubo fôrma lado regulável em aço galvanizado para estais de 73 cordoalhas D = 15,7 mm - fornecimento e instalação | m | 4615.3
4208236 | SICRO | Tubo fôrma lado regulável em aço galvanizado para estais de 85 cordoalhas D = 15,7 mm - fornecimento e instalação | m | 5265.02
4208237 | SICRO | Tubo fôrma lado regulável em aço galvanizado para estais de 91 cordoalhas D = 15,7 mm - fornecimento e instalação | m | 5297.51
4208128 | SICRO | Tubo PEAD para estais - D = 110 mm - fornecimento e instalação | m | 262.39
4208129 | SICRO | Tubo PEAD para estais - D = 140 mm - fornecimento e instalação | m | 291.16
4208130 | SICRO | Tubo PEAD para estais - D = 160 mm - fornecimento e instalação | m | 334.29
4208131 | SICRO | Tubo PEAD para estais - D = 180 mm - fornecimento e instalação | m | 388.23
4208132 | SICRO | Tubo PEAD para estais - D = 200 mm - fornecimento e instalação | m | 441.99
4208133 | SICRO | Tubo PEAD para estais - D = 225 mm - fornecimento e instalação | m | 501.03
4208134 | SICRO | Tubo PEAD para estais - D = 250 mm - fornecimento e instalação | m | 560.98
4208238 | SICRO | Tubo PEAD para estais - D = 280 mm - fornecimento e instalação | m | 591.65
4208239 | SICRO | Tubo PEAD para estais - D = 315 mm - fornecimento e instalação | m | 640.67
4413920 | SICRO | Adubação de cobertura por equipamento de hidrossemeadura em áreas de semeadura via seca ou de hidrossemeadura | m² | 0.56
4413024 | SICRO | Adubação manual de cobertura em áreas de enleivamento ou de plantio de mudas de gramíneas | m² | 0.38
4413022 | SICRO | Adubação manual de cobertura em áreas de semeadura via seca ou de hidrossemeadura | m² | 0.57
4413020 | SICRO | Barreira arbórea para tratamento acústico das áreas lindeiras da faixa de domínio – densidade de plantio de 1,0 m entre mudas | m | 40.21
4413013 | SICRO | Cerca de passagem de fauna com tela de alambrado sobre mureta de blocos de concreto - H = 20 cm - mourões de madeira a cada 2,5 m e esticador a cada 50 m | m | 86.32
4413019 | SICRO | Cerca viva para tratamento acústico das áreas lindeiras da faixa de domínio – densidade de plantio de 1,0 m entre mudas | m | 33.3
4413026 | SICRO | Dique de bambu para controle de erosão de taludes | m² | 265.23
4413996 | SICRO | Enleivamento | m² | 10.05
4413942 | SICRO | Espalhamento de material em bota-fora | m³ | 2.01
4413018 | SICRO | Fixação de tela eletrossoldada em talude para lançamento de argamassa ou concreto projetado | kg | 13.11
4413905 | SICRO | Hidrossemeadura | m² | 6.84
4413987 | SICRO | Irrigação de área plantada para proteção vegetal do corpo estradal | m² | 0.36
4413995 | SICRO | Obtenção de grama para replantio | m² | 2.96
4413994 | SICRO | Passagem aérea de animais com rede de cabos de aço e sisal apoiadas em 6 postes de concreto de 15 m - extensão total de 100 m | m | 679.03
4413200 | SICRO | Plantio de grama comercial em placas | m² | 18.7
4413990 | SICRO | Plantio de muda de arbusto com altura até 0,50 m em cova de 0,40 x 0,40 x 0,40 m | un | 33.3
4413989 | SICRO | Plantio de muda de árvore com altura de 0,30 a 0,80 m em cova de 0,60 x 0,60 x 0,60 m | un | 40.21
4413951 | SICRO | Plantio de muda de árvore frutífera com altura até 1,00 m em cova de 0,60 x 0,60 x 0,60 m | un | 49.56
4413950 | SICRO | Plantio de muda de árvore frutífera com altura de 1,00 a 2,00 m em cova de 0,60 x 0,60 x 0,60 m | un | 99.4
4413949 | SICRO | Plantio de muda de árvore frutífera com altura de 2,00 a 3,00 m em cova de 0,60 x 0,60 x 0,60 m | un | 226.12
4413948 | SICRO | Plantio de muda de árvore ornamental com altura até 1,00 m em cova de 0,60 x 0,60 x 0,60 m | un | 49.45
4413947 | SICRO | Plantio de muda de árvore ornamental com altura de 1,00 a 2,00 m em cova de 0,60 x 0,60 x 0,60 m | un | 85.12
4413946 | SICRO | Plantio de muda de árvore ornamental com altura de 2,00 a 3,00 m em cova de 0,60 x 0,60 x 0,60 m | un | 115.37
4413952 | SICRO | Plantio de tapete de floríferas com altura até 0,50 m | m² | 68.39
4413012 | SICRO | Preenchimento de erosão em talude com terra vegetal e sementes de gramíneas ensacadas | m³ | 388.21
4413014 | SICRO | Recuperação ambiental de pedreiras ou áreas degradadas com biomanta vegetal de fibras de coco | m² | 16.77
4413016 | SICRO | Recuperação ambiental de pedreiras ou áreas degradadas com biomanta vegetal de fibras de palha em áreas com inclinação máxima de 1:1,5 | m² | 10.46
4413984 | SICRO | Regularização de bota-fora com espalhamento e compactação | m³ | 3.92
4413986 | SICRO | Regularização de superfície com motoniveladora | m² | 0.07
4413985 | SICRO | Regularização manual de taludes de cortes e aterros | m² | 22.46
4413017 | SICRO | Retentores de sedimentos em fibras vegetais - D = 20 cm | m | 63.81
4415673 | SICRO | Revestimento vegetal com grama em mudas em superfícies inclinadas | m² | 8.05
4415684 | SICRO | Revestimento vegetal com grama em mudas em superfícies planas | m² | 4.54
4413993 | SICRO | Revestimento vegetal por semeadura a lanço manual de gramíneas e leguminosas | m² | 0.54
4507754 | SICRO | Ancoragem ativa com 10 cordoalhas aderentes D = 12,7 mm - fornecimento e instalação | un | 858.68
4507738 | SICRO | Ancoragem ativa com 10 cordoalhas aderentes D = 15,2 mm - fornecimento e instalação | un | 1166.45
4507755 | SICRO | Ancoragem ativa com 12 cordoalhas aderentes D = 12,7 mm - fornecimento e instalação | un | 993.79
4507756 | SICRO | Ancoragem ativa com 12 cordoalhas aderentes D = 15,2 mm - fornecimento e instalação | un | 1322.36
4507757 | SICRO | Ancoragem ativa com 15 cordoalhas aderentes D = 12,7 mm - fornecimento e instalação | un | 1522.07
4507758 | SICRO | Ancoragem ativa com 15 cordoalhas aderentes D = 15,2 mm - fornecimento e instalação | un | 1751.54
4507759 | SICRO | Ancoragem ativa com 19 cordoalhas aderentes D = 12,7 mm - fornecimento e instalação | un | 1884.49
4507760 | SICRO | Ancoragem ativa com 19 cordoalhas aderentes D = 15,2 mm - fornecimento e instalação | un | 2288.14
4507761 | SICRO | Ancoragem ativa com 22 cordoalhas aderentes D = 12,7 mm - fornecimento e instalação | un | 2453.61
4507762 | SICRO | Ancoragem ativa com 22 cordoalhas aderentes D = 15,2 mm - fornecimento e instalação | un | 2895.51
4507763 | SICRO | Ancoragem ativa com 27 cordoalhas aderentes D = 12,7 mm - fornecimento e instalação | un | 2956.8
4507764 | SICRO | Ancoragem ativa com 27 cordoalhas aderentes D = 15,2 mm - fornecimento e instalação | un | 3798.68
4507765 | SICRO | Ancoragem ativa com 31 cordoalhas aderentes D = 12,7 mm - fornecimento e instalação | un | 3020.64
4508192 | SICRO | Ancoragem ativa com 31 cordoalhas aderentes D = 15,2 mm - fornecimento e instalação | un | 5159.85
4507766 | SICRO | Ancoragem ativa com 4 cordoalhas aderentes D = 12,7 mm - fornecimento e instalação | un | 405.06
4507767 | SICRO | Ancoragem ativa com 4 cordoalhas aderentes D = 15,2 mm - fornecimento e instalação | un | 568.06
4507768 | SICRO | Ancoragem ativa com 6 cordoalhas aderentes D = 12,7 mm - fornecimento e instalação | un | 527.94
4507769 | SICRO | Ancoragem ativa com 6 cordoalhas aderentes D = 15,2 mm - fornecimento e instalação | un | 657.13
4507770 | SICRO | Ancoragem ativa com 7 cordoalhas aderentes D = 12,7 mm - fornecimento e instalação | un | 590.22
4507771 | SICRO | Ancoragem ativa com 7 cordoalhas aderentes D = 15,2 mm - fornecimento e instalação | un | 715.95
4507772 | SICRO | Ancoragem ativa com 8 cordoalhas aderentes D = 12,7 mm - fornecimento e instalação | un | 761.66
4508193 | SICRO | Ancoragem ativa com 8 cordoalhas aderentes D = 15,2 mm - fornecimento e instalação | un | 941.74
4507773 | SICRO | Ancoragem ativa com 9 cordoalhas aderentes D = 12,7 mm - fornecimento e instalação | un | 795.75
4507774 | SICRO | Ancoragem ativa com 9 cordoalhas aderentes D = 15,2 mm - fornecimento e instalação | un | 1036.94
4507775 | SICRO | Ancoragem ativa para lajes com 1 cordoalha aderente D = 12,7 mm - fornecimento e instalação | un | 94.53
4507776 | SICRO | Ancoragem ativa para lajes com 1 cordoalha aderente D = 15,2 mm - fornecimento e instalação | un | 104.56
4507783 | SICRO | Ancoragem ativa para lajes com 1 cordoalha engraxada D = 12,7 mm - fornecimento e instalação | un | 81.45
4507784 | SICRO | Ancoragem ativa para lajes com 1 cordoalha engraxada D = 15,2 mm - fornecimento e instalação | un | 113.88
4507777 | SICRO | Ancoragem ativa para lajes com 2 cordoalhas aderentes D = 12,7 mm - fornecimento e instalação | un | 186.16
4507778 | SICRO | Ancoragem ativa para lajes com 2 cordoalhas aderentes D = 15,2 mm - fornecimento e instalação | un | 230.24
4507779 | SICRO | Ancoragem ativa para lajes com 3 cordoalhas aderentes D = 12,7 mm - fornecimento e instalação | un | 249.75
4507780 | SICRO | Ancoragem ativa para lajes com 3 cordoalhas aderentes D = 15,2 mm - fornecimento e instalação | un | 308.86
4507781 | SICRO | Ancoragem ativa para lajes com 4 cordoalhas aderentes D = 12,7 mm - fornecimento e instalação | un | 324.01
4507782 | SICRO | Ancoragem ativa para lajes com 4 cordoalhas aderentes D = 15,2 mm - fornecimento e instalação | un | 382.43
4507785 | SICRO | Ancoragem passiva com 10 cordoalhas aderentes D = 12,7 mm - fornecimento e instalação | un | 140.37
4508194 | SICRO | Ancoragem passiva com 10 cordoalhas aderentes D = 15,2 mm - fornecimento e instalação | un | 160.69
4507786 | SICRO | Ancoragem passiva com 12 cordoalhas aderentes D = 12,7 mm - fornecimento e instalação | un | 168.15
4507787 | SICRO | Ancoragem passiva com 12 cordoalhas aderentes D = 15,2 mm - fornecimento e instalação | un | 167.96
4507788 | SICRO | Ancoragem passiva com 15 cordoalhas aderentes D = 12,7 mm - fornecimento e instalação | un | 218.43
4507789 | SICRO | Ancoragem passiva com 15 cordoalhas aderentes D = 15,2 mm - fornecimento e instalação | un | 252.06
4507790 | SICRO | Ancoragem passiva com 19 cordoalhas aderentes D = 12,7 mm - fornecimento e instalação | un | 268.99
4507791 | SICRO | Ancoragem passiva com 19 cordoalhas aderentes D = 15,2 mm - fornecimento e instalação | un | 263.19
4507792 | SICRO | Ancoragem passiva com 22 cordoalhas aderentes D = 12,7 mm - fornecimento e instalação | un | 315.01
4507793 | SICRO | Ancoragem passiva com 22 cordoalhas aderentes D = 15,2 mm - fornecimento e instalação | un | 330.67
4507794 | SICRO | Ancoragem passiva com 27 cordoalhas aderentes D = 12,7 mm - fornecimento e instalação | un | 401.04
4507795 | SICRO | Ancoragem passiva com 27 cordoalhas aderentes D = 15,2 mm - fornecimento e instalação | un | 428.24
4507796 | SICRO | Ancoragem passiva com 31 cordoalhas aderentes D = 12,7 mm - fornecimento e instalação | un | 459.81
4508190 | SICRO | Ancoragem passiva com 31 cordoalhas aderentes D = 15,2 mm - fornecimento e instalação | un | 504.28
4507797 | SICRO | Ancoragem passiva com 4 cordoalhas aderentes D = 12,7 mm - fornecimento e instalação | un | 66.03
4507798 | SICRO | Ancoragem passiva com 4 cordoalhas aderentes D = 15,2 mm - fornecimento e instalação | un | 66.81
4507799 | SICRO | Ancoragem passiva com 6 cordoalhas aderentes D = 12,7 mm - fornecimento e instalação | un | 95.69
4507800 | SICRO | Ancoragem passiva com 6 cordoalhas aderentes D = 15,2 mm - fornecimento e instalação | un | 91.68
4507801 | SICRO | Ancoragem passiva com 7 cordoalhas aderentes D = 12,7 mm - fornecimento e instalação | un | 111.78
4507802 | SICRO | Ancoragem passiva com 7 cordoalhas aderentes D = 15,2 mm - fornecimento e instalação | un | 113.22
4507803 | SICRO | Ancoragem passiva com 8 cordoalhas aderentes D = 12,7 mm - fornecimento e instalação | un | 112.26
4508191 | SICRO | Ancoragem passiva com 8 cordoalhas aderentes D = 15,2 mm - fornecimento e instalação | un | 113.69
4507804 | SICRO | Ancoragem passiva com 9 cordoalhas aderentes D = 12,7 mm - fornecimento e instalação | un | 138.18
4507805 | SICRO | Ancoragem passiva com 9 cordoalhas aderentes D = 15,2 mm - fornecimento e instalação | un | 136.64
4507806 | SICRO | Ancoragem passiva para lajes com 1 cordoalha aderente D = 12,7 mm - fornecimento e instalação | un | 27.59
4507807 | SICRO | Ancoragem passiva para lajes com 1 cordoalha aderente D = 15,2 mm - fornecimento e instalação | un | 33.17
4507866 | SICRO | Ancoragem passiva para lajes com 1 cordoalha engraxada D = 12,7 mm - fornecimento e instalação | un | 75.99
4507867 | SICRO | Ancoragem passiva para lajes com 1 cordoalha engraxada D = 15,2 mm - fornecimento e instalação | un | 108.42
4507808 | SICRO | Ancoragem passiva para lajes com 2 cordoalhas aderentes D = 12,7 mm - fornecimento e instalação | un | 31.13
4507809 | SICRO | Ancoragem passiva para lajes com 2 cordoalhas aderentes D = 15,2 mm - fornecimento e instalação | un | 39.43
4507810 | SICRO | Ancoragem passiva para lajes com 3 cordoalhas aderentes D = 12,7 mm - fornecimento e instalação | un | 52.68
4507811 | SICRO | Ancoragem passiva para lajes com 3 cordoalhas aderentes D = 15,2 mm - fornecimento e instalação | un | 61.01
4507812 | SICRO | Ancoragem passiva para lajes com 4 cordoalhas aderentes D = 12,7 mm - fornecimento e instalação | un | 58.36
4507813 | SICRO | Ancoragem passiva para lajes com 4 cordoalhas aderentes D = 15,2 mm - fornecimento e instalação | un | 66.58
4507851 | SICRO | Bainha metálica ovalizada seção 19 x 36 mm para 1 cordoalha D = 12,7 mm - fornecimento, instalação e injeção de nata de cimento | m | 23.6
4507852 | SICRO | Bainha metálica ovalizada seção 19 x 36 mm para 2 cordoalhas D = 12,7 mm - fornecimento, instalação e injeção de nata de cimento | m | 23.47
4507853 | SICRO | Bainha metálica ovalizada seção 19 x 48 mm para 3 cordoalhas D = 12,7 mm - fornecimento, instalação e injeção de nata de cimento | m | 26.42
4507854 | SICRO | Bainha metálica ovalizada seção 19 x 62 mm para 4 cordoalhas D = 12,7 mm - fornecimento, instalação e injeção de nata de cimento | m | 28.1
4507855 | SICRO | Bainha metálica ovalizada seção 22 x 32 mm para 1 cordoalha D = 15,2 mm - fornecimento, instalação e injeção de nata de cimento | m | 23.85
4507856 | SICRO | Bainha metálica ovalizada seção 22 x 32 mm para 2 cordoalhas D = 15,2 mm - fornecimento, instalação e injeção de nata de cimento | m | 23.66
4507857 | SICRO | Bainha metálica ovalizada seção 22 x 55 mm para 3 cordoalhas D = 15,2 mm - fornecimento, instalação e injeção de nata de cimento | m | 28.4
4507858 | SICRO | Bainha metálica ovalizada seção 22 x 73 mm para 4 cordoalhas D = 15,2 mm - fornecimento, instalação e injeção de nata de cimento | m | 31.03
4508177 | SICRO | Bainha metálica redonda D = 100 mm para 21 cordoalhas D = 15,2 mm - fornecimento, instalação e injeção de nata de cimento | m | 55.69
4508178 | SICRO | Bainha metálica redonda D = 100 mm para 22 cordoalhas D = 15,2 mm - fornecimento, instalação e injeção de nata de cimento | m | 55.51
4507821 | SICRO | Bainha metálica redonda D = 100 mm para 24 cordoalhas D = 15,2 mm - fornecimento, instalação e injeção de nata de cimento | m | 55.14
4507822 | SICRO | Bainha metálica redonda D = 100 mm para 25 cordoalhas D = 15,2 mm - fornecimento, instalação e injeção de nata de cimento | m | 54.96
4507823 | SICRO | Bainha metálica redonda D = 100 mm para 30 cordoalhas D = 12,7 mm - fornecimento, instalação e injeção de nata de cimento | m | 55.71
4508188 | SICRO | Bainha metálica redonda D = 100 mm para 31 cordoalhas D = 12,7 mm - fornecimento, instalação e injeção de nata de cimento | m | 55.58
4507824 | SICRO | Bainha metálica redonda D = 110 mm para 27 cordoalhas D = 15,2 mm - fornecimento, instalação e injeção de nata de cimento | m | 60.79
4507825 | SICRO | Bainha metálica redonda D = 110 mm para 37 cordoalhas D = 12,7 mm - fornecimento, instalação e injeção de nata de cimento | m | 61.01
4507826 | SICRO | Bainha metálica redonda D = 120 mm para 30 cordoalhas D = 15,2 mm - fornecimento, instalação e injeção de nata de cimento | m | 64.9
4508179 | SICRO | Bainha metálica redonda D = 120 mm para 31 cordoalhas D = 15,2 mm - fornecimento, instalação e injeção de nata de cimento | m | 64.72
4507827 | SICRO | Bainha metálica redonda D = 130 mm para 37 cordoalhas D = 15,2 mm - fornecimento, instalação e injeção de nata de cimento | m | 68.04
4508180 | SICRO | Bainha metálica redonda D = 30 mm para 2 cordoalhas D = 12,7 mm - fornecimento, instalação e injeção de nata de cimento | m | 22.87
4507739 | SICRO | Bainha metálica redonda D = 35 mm para 2 cordoalhas D = 15,2 mm - fornecimento, instalação e injeção de nata de cimento | m | 24.03
4508181 | SICRO | Bainha metálica redonda D = 35 mm para 3 cordoalhas D = 12,7 mm - fornecimento, instalação e injeção de nata de cimento | m | 24.01
4508125 | SICRO | Bainha metálica redonda D = 40 mm para 3 cordoalhas D = 15,2 mm - fornecimento, instalação e injeção de nata de cimento | m | 26.24
4507828 | SICRO | Bainha metálica redonda D = 40 mm para 4 cordoalhas D = 12,7 mm - fornecimento, instalação e injeção de nata de cimento | m | 26.28
4507829 | SICRO | Bainha metálica redonda D = 45 mm para 4 cordoalhas D = 15,2 mm - fornecimento, instalação e injeção de nata de cimento | m | 28.25
4508182 | SICRO | Bainha metálica redonda D = 45 mm para 5 cordoalhas D = 12,7 mm - fornecimento, instalação e injeção de nata de cimento | m | 28.35
4508092 | SICRO | Bainha metálica redonda D = 50 mm para 5 cordoalhas D = 15,2 mm - fornecimento, instalação e injeção de nata de cimento | m | 29.54
4507830 | SICRO | Bainha metálica redonda D = 50 mm para 6 cordoalhas D = 12,7 mm - fornecimento, instalação e injeção de nata de cimento | m | 29.69
4508183 | SICRO | Bainha metálica redonda D = 55 mm para 7 cordoalhas D = 12,7 mm - fornecimento, instalação e injeção de nata de cimento | m | 34.85
4507831 | SICRO | Bainha metálica redonda D = 55 mm para 8 cordoalhas D = 12,7 mm - fornecimento, instalação e injeção de nata de cimento | m | 32.29
4507832 | SICRO | Bainha metálica redonda D = 60 mm para 6 cordoalhas D = 15,2 mm - fornecimento, instalação e injeção de nata de cimento | m | 35.5
4507833 | SICRO | Bainha metálica redonda D = 60 mm para 9 cordoalhas D = 12,7 mm - fornecimento, instalação e injeção de nata de cimento | m | 35.44
4507834 | SICRO | Bainha metálica redonda D = 65 mm para 10 cordoalhas D = 12,7 mm - fornecimento, instalação e injeção de nata de cimento | m | 36.44
4508184 | SICRO | Bainha metálica redonda D = 65 mm para 11 cordoalhas D = 12,7 mm - fornecimento, instalação e injeção de nata de cimento | m | 36.32
4507835 | SICRO | Bainha metálica redonda D = 65 mm para 12 cordoalhas D = 12,7 mm - fornecimento, instalação e injeção de nata de cimento | m | 36.19
4508174 | SICRO | Bainha metálica redonda D = 65 mm para 7 cordoalhas D = 15,2 mm - fornecimento, instalação e injeção de nata de cimento | m | 36.44
4507836 | SICRO | Bainha metálica redonda D = 65 mm para 8 cordoalhas D = 15,2 mm - fornecimento, instalação e injeção de nata de cimento | m | 36.26
4507837 | SICRO | Bainha metálica redonda D = 70 mm para 15 cordoalhas D = 12,7 mm - fornecimento, instalação e injeção de nata de cimento | m | 39.09
4507838 | SICRO | Bainha metálica redonda D = 70 mm para 9 cordoalhas D = 15,2 mm - fornecimento, instalação e injeção de nata de cimento | m | 39.36
4507839 | SICRO | Bainha metálica redonda D = 75 mm para 10 cordoalhas D = 15,2 mm - fornecimento, instalação e injeção de nata de cimento | m | 40.94
4508175 | SICRO | Bainha metálica redonda D = 75 mm para 11 cordoalhas D = 15,2 mm - fornecimento, instalação e injeção de nata de cimento | m | 40.76
4507840 | SICRO | Bainha metálica redonda D = 75 mm para 16 cordoalhas D = 12,7 mm - fornecimento, instalação e injeção de nata de cimento | m | 40.72
4507841 | SICRO | Bainha metálica redonda D = 75 mm para 18 cordoalhas D = 12,7 mm - fornecimento, instalação e injeção de nata de cimento | m | 40.47
4507842 | SICRO | Bainha metálica redonda D = 80 mm para 12 cordoalhas D = 15,2 mm - fornecimento, instalação e injeção de nata de cimento | m | 43.9
4508185 | SICRO | Bainha metálica redonda D = 80 mm para 19 cordoalhas D = 12,7 mm - fornecimento, instalação e injeção de nata de cimento | m | 43.67
4507843 | SICRO | Bainha metálica redonda D = 80 mm para 20 cordoalhas D = 12,7 mm - fornecimento, instalação e injeção de nata de cimento | m | 43.54
4507844 | SICRO | Bainha metálica redonda D = 85 mm para 15 cordoalhas D = 15,2 mm - fornecimento, instalação e injeção de nata de cimento | m | 46.04
4508186 | SICRO | Bainha metálica redonda D = 85 mm para 21 cordoalhas D = 12,7 mm - fornecimento, instalação e injeção de nata de cimento | m | 46.11
4508187 | SICRO | Bainha metálica redonda D = 85 mm para 22 cordoalhas D = 12,7 mm - fornecimento, instalação e injeção de nata de cimento | m | 45.98
4507845 | SICRO | Bainha metálica redonda D = 85 mm para 24 cordoalhas D = 12,7 mm - fornecimento, instalação e injeção de nata de cimento | m | 45.72
4507846 | SICRO | Bainha metálica redonda D = 85 mm para 25 cordoalhas D = 12,7 mm - fornecimento, instalação e injeção de nata de cimento | m | 45.59
4507847 | SICRO | Bainha metálica redonda D = 90 mm para 16 cordoalhas D = 15,2 mm - fornecimento, instalação e injeção de nata de cimento | m | 51.02
4507848 | SICRO | Bainha metálica redonda D = 90 mm para 18 cordoalhas D = 15,2 mm - fornecimento, instalação e injeção de nata de cimento | m | 50.65
4507849 | SICRO | Bainha metálica redonda D = 90 mm para 27 cordoalhas D = 12,7 mm - fornecimento, instalação e injeção de nata de cimento | m | 50.5
4508176 | SICRO | Bainha metálica redonda D = 95 mm para 19 cordoalhas D = 15,2 mm - fornecimento, instalação e injeção de nata de cimento | m | 51.95
4507850 | SICRO | Bainha metálica redonda D = 95 mm para 20 cordoalhas D = 15,2 mm - fornecimento, instalação e injeção de nata de cimento | m | 51.76
4507956 | SICRO | Cordoalha CP 190 RB D = 12,7 mm - fornecimento e instalação | kg | 11.06
4507957 | SICRO | Cordoalha CP 190 RB D = 15,2 mm - fornecimento e instalação | kg | 11.04
4507958 | SICRO | Cordoalha engraxada CP 190 RB D = 12,7 mm - fornecimento e instalação | kg | 15.37
4507959 | SICRO | Cordoalha engraxada CP 190 RB D = 15,2 mm - fornecimento e instalação | kg | 15.37
4516138 | SICRO | Gaiola metálica em cantoneira para armazenamento e manipulação de cordoalha - confecção | kg | 9.56
4516137 | SICRO | Nicho de madeira para dispositivo de ancoragem de protensão - confecção e instalação | m² | 145.8
4805755 | SICRO | Apiloamento manual | m³ | 32.92
4805756 | SICRO | Apiloamento manual de superfície com espessura de 15 cm | m² | 4.94
4816020 | SICRO | Areia extraída com draga de sucção tipo bomba | m³ | 11.91
4816019 | SICRO | Areia extraída com escavadeira hidráulica de longo alcance | m³ | 7.65
4816018 | SICRO | Areia extraída com trator e carregadeira | m³ | 5.07
4816012 | SICRO | Brita produzida em central de britagem de 80 m³/h | m³ | 56.02
4815805 | SICRO | Calandragem de chapa metálica com espessura de 3 mm | m² | 14.42
4815802 | SICRO | Calandragem de chapa metálica com espessura de 5 mm | m² | 21.29
4805754 | SICRO | Compactação manual com soquete vibratório | m³ | 6.97
4816145 | SICRO | Confecção de canaleta meia cana D = 0,30 m - areia e brita comerciais | m | 27.29
4816144 | SICRO | Confecção de canaleta meia cana D = 0,30 m - areia extraída e brita produzida | m | 24.84
4816147 | SICRO | Confecção de canaleta meia cana D = 0,40 m - areia e brita comerciais | m | 37.77
4816146 | SICRO | Confecção de canaleta meia cana D = 0,40 m - areia extraída e brita produzida | m | 33.37
4816121 | SICRO | Confecção de tubos de concreto D = 0,20 m - areia e brita comerciais | m | 30.5
4816120 | SICRO | Confecção de tubos de concreto D = 0,20 m - areia extraída e brita produzida | m | 27.08
4816123 | SICRO | Confecção de tubos de concreto D = 0,30 m - areia e brita comerciais | m | 40.38
4816122 | SICRO | Confecção de tubos de concreto D = 0,30 m - areia extraída e brita produzida | m | 35.49
4816125 | SICRO | Confecção de tubos de concreto D = 0,40 m - areia e brita comerciais | m | 57.39
4816124 | SICRO | Confecção de tubos de concreto D = 0,40 m - areia extraída e brita produzida | m | 48.59
4816022 | SICRO | Confecção de tubos de concreto D = 0,50 m - areia e brita comerciais | m | 77.11
4816021 | SICRO | Confecção de tubos de concreto D = 0,50 m - areia extraída e brita produzida | m | 63.42
4816106 | SICRO | Confecção de tubos de concreto perfurado D = 0,20 m - areia e brita comerciais | m | 31.6
4816105 | SICRO | Confecção de tubos de concreto perfurado D = 0,20 m - areia extraída e brita produzida | m | 28.17
4816108 | SICRO | Confecção de tubos de concreto perfurado D = 0,30 m - areia e brita comerciais | m | 41.48
4816107 | SICRO | Confecção de tubos de concreto perfurado D = 0,30 m - areia extraída e brita produzida | m | 36.59
4816110 | SICRO | Confecção de tubos de concreto perfurado D = 0,40 m - areia e brita comerciais | m | 58.49
4816109 | SICRO | Confecção de tubos de concreto perfurado D = 0,40 m - areia extraída e brita produzida | m | 49.69
4816100 | SICRO | Confecção de tubos de concreto poroso D = 0,20 m - areia e brita comerciais | m | 31.46
4816099 | SICRO | Confecção de tubos de concreto poroso D = 0,20 m - areia extraída e brita produzida | m | 28.86
4816102 | SICRO | Confecção de tubos de concreto poroso D = 0,30 m - areia e brita comerciais | m | 40.41
4816101 | SICRO | Confecção de tubos de concreto poroso D = 0,30 m - areia extraída e brita produzida | m | 37.57
4816104 | SICRO | Confecção de tubos de concreto poroso D = 0,40 m - areia e brita comerciais | m | 57.46
4816103 | SICRO | Confecção de tubos de concreto poroso D = 0,40 m - areia extraída e brita produzida | m | 50.77
4815804 | SICRO | Dobramento de chapas de alumínio com espessura de 1,5 mm e comprimento de dobra de até 500 mm | un | 0.62
4816002 | SICRO | Escavação de tunnel liner em material de 3ª categoria | m³ | 1401.07
4805765 | SICRO | Escavação de vala em material de 3ª categoria | m³ | 191.27
4816000 | SICRO | Escavação manual de tunnel liner em material de 1ª categoria | m³ | 471.2
4816001 | SICRO | Escavação manual de tunnel liner em material de 2ª categoria | m³ | 793.71
4805749 | SICRO | Escavação manual de vala em material de 1ª categoria | m³ | 74.88
4805751 | SICRO | Escavação manual em material de 1ª categoria na profundidade de 1 a 2 m | m³ | 56.16
4805752 | SICRO | Escavação manual em material de 1ª categoria na profundidade de 2 a 3 m | m³ | 67.39
4805753 | SICRO | Escavação manual em material de 1ª categoria na profundidade de 3 a 4 m | m³ | 78.62
4805750 | SICRO | Escavação manual em material de 1ª categoria na profundidade de até 1 m | m³ | 44.93
4805767 | SICRO | Escavação manual em material de 2ª categoria na profundidade de 1 a 2 m | m³ | 77.41
4805769 | SICRO | Escavação manual em material de 2ª categoria na profundidade de 2 a 3 m | m³ | 92.16
4805770 | SICRO | Escavação manual em material de 2ª categoria na profundidade de 3 a 4 m | m³ | 106.9
4805760 | SICRO | Escavação manual em material de 2ª categoria na profundidade de até 1 m | m³ | 62.67
4805757 | SICRO | Escavação mecânica de vala em material de 1ª categoria | m³ | 6.85
4805762 | SICRO | Escavação mecânica de vala em material de 2ª categoria | m³ | 8.43
4806395 | SICRO | Fixação de parafuso em estrutura metálica | un | 6.34
4816003 | SICRO | Iluminação provisória para tunnel liner | m | 44.86
4816017 | SICRO | Material pétreo produzido em britador de mandíbulas móvel - camada final de aterro em rocha | m³ | 22.12
4816023 | SICRO | Operação de mergulho autônomo em profundidade de até 20 m | h | 256.41
4816025 | SICRO | Operação de mergulho dependente em profundidade de 30 a 50 m - inclusive descompressão | h | 464.5
4816024 | SICRO | Operação de mergulho dependente em profundidade de até 30 m - inclusive descompressão | h | 328.07
4816005 | SICRO | Pedra de mão produzida manualmente | m³ | 87.57
4800400 | SICRO | Preparo e regularização de terreno em desnível | m² | 5.22
4816016 | SICRO | Rachão ou pedra de mão produzida | m³ | 41.84
4800412 | SICRO | Raspagem e limpeza de terreno plano | m² | 4.49
4815671 | SICRO | Reaterro e compactação com soquete vibratório | m³ | 17.26
4815803 | SICRO | Rebordeamento de chapa metálica com espessura de 5 mm | m | 8.11
4816011 | SICRO | Recarga de cilindro com ar respirável para atividades de mergulho | m³ | 1779.81
4816014 | SICRO | Rocha para britagem com perfuratriz manual | m³ | 45.85
4816010 | SICRO | Rocha para britagem com perfuratriz sobre esteira | m³ | 37.68
4816015 | SICRO | Rocha para britagem com perfuratriz sobre esteira - camada final de aterro em rocha | m³ | 22.34
4816119 | SICRO | Selo de argila apiloado (solo local) | m³ | 37.31
4816004 | SICRO | Ventilação provisória para tunnel liner | m | 57.62
4915652 | SICRO | Bico de adesão para injeção de adesivo estrutural à base de resina epóxi - fornecimento, instalação e retirada | un | 8.25
4915651 | SICRO | Bico de perfuração para injeção de adesivo estrutural à base de resina epóxi - fornecimento, instalação e retirada | un | 9.83
4915723 | SICRO | Caiação manual com fixador de cal | m² | 3.22
4915724 | SICRO | Caiação mecanizada com fixador de cal | m² | 1.9
4915637 | SICRO | Capa selante - areia comercial | m² | 0.98
4915779 | SICRO | Capa selante - areia extraída | m² | 0.66
4915638 | SICRO | Capa selante - brita produzida | m² | 0.78
4915636 | SICRO | Capa selante - pedrisco comercial | m² | 1.11
4915744 | SICRO | Capina manual | m² | 0.75
4915700 | SICRO | Combate à exsudação - areia comercial | m² | 1.15
4915590 | SICRO | Combate à exsudação - areia extraída | m² | 0.79
4915591 | SICRO | Combate à exsudação - brita produzida | m² | 0.93
4915701 | SICRO | Combate à exsudação - pedrisco comercial | m² | 1.27
4915703 | SICRO | Correção de defeitos com mistura betuminosa | m³ | 109.01
4915705 | SICRO | Correção de defeitos por fresagem descontínua do revestimento asfáltico - espessura de 5 cm | m³ | 119.62
4915743 | SICRO | Corte e limpeza de áreas gramadas | m² | 0.09
4915768 | SICRO | Corte e remoção de árvores | m³ | 15.45
4915713 | SICRO | Desobstrução de bueiro | m³ | 65.83
4915655 | SICRO | Fresagem contínua de revestimento asfáltico - espessura de 3 cm | m³ | 85.95
4915656 | SICRO | Fresagem contínua de revestimento asfáltico - espessura de 4 cm | m³ | 67.44
4915657 | SICRO | Fresagem contínua de revestimento asfáltico - espessura de 5 cm | m³ | 56.43
4915658 | SICRO | Fresagem contínua de revestimento asfáltico - espessura de 6 cm | m³ | 49.24
4915659 | SICRO | Fresagem contínua de revestimento asfáltico - espessura de 7 cm | m³ | 44.23
4915660 | SICRO | Fresagem contínua de revestimento asfáltico - espessura de 8 cm | m³ | 40.66
4915661 | SICRO | Fresagem descontínua de revestimento asfáltico - espessura de 3 cm | m³ | 111.96
4915662 | SICRO | Fresagem descontínua de revestimento asfáltico - espessura de 4 cm | m³ | 88.53
4915663 | SICRO | Fresagem descontínua de revestimento asfáltico - espessura de 5 cm | m³ | 73.3
4915664 | SICRO | Fresagem descontínua de revestimento asfáltico - espessura de 6 cm | m³ | 64.51
4915665 | SICRO | Fresagem descontínua de revestimento asfáltico - espessura de 7 cm | m³ | 58.47
4915666 | SICRO | Fresagem descontínua de revestimento asfáltico - espessura de 8 cm | m³ | 54.12
4915650 | SICRO | Injeção de adesivo estrutural à base de resina epóxi de baixa viscosidade para tratamento de fissuras em estruturas de concreto - fornecimento e aplicação manual | kg | 288.11
4915645 | SICRO | Injeção de adesivo estrutural à base de resina epóxi de baixa viscosidade para tratamento de fissuras em estruturas de concreto - fornecimento e aplicação mecanizada | kg | 211.1
4915712 | SICRO | Limpeza de bueiro | m³ | 21.94
4915711 | SICRO | Limpeza de descida d'água | m | 1.46
4915790 | SICRO | Limpeza de emulsão asfáltica ou asfalto diluído derramados na pista - remoção com minicarregadeira com vassoura e descarga livre | t | 233.53
4915793 | SICRO | Limpeza de líquidos combustíveis derramados na pista - remoção com minicarregadeira com vassoura e descarga livre | t | 181.65
4915792 | SICRO | Limpeza de material asfáltico derramado fora da pista - remoção com escavadeira hidráulica e caminhão basculante | t | 75.84
4915718 | SICRO | Limpeza de placa de sinalização | m² | 9.23
4915672 | SICRO | Limpeza de ponte | m | 4.39
4915708 | SICRO | Limpeza de sarjeta e meio-fio | m | 0.73
4915710 | SICRO | Limpeza de vala de drenagem | m | 4.39
4915709 | SICRO | Limpeza de valeta de corte | m | 1.1
4915686 | SICRO | Limpeza e desobstrução de dispositivos de drenagem em OAE | un | 4.39
4915687 | SICRO | Limpeza e desobstrução de drenos de obras de contenção | un | 2.74
4915634 | SICRO | Limpeza e desobstrução mecanizada de bueiros com diâmetro acima de 1,00 até 1,50 m | m | 62.79
4915633 | SICRO | Limpeza e desobstrução mecanizada de bueiros com diâmetro de até 1,00 m | m | 20.71
4915714 | SICRO | Limpeza e enchimento com resina epóxi de fissuras niveladas com abertura máxima de 0,4 mm e profundidade de 20 mm em pavimento de concreto que não atravessam toda a espessura da placa | m | 2.97
4915759 | SICRO | Limpeza e remoção de vegetação junto aos aparelhos de apoio de OAE com o uso de herbicida | un | 7.4
4915758 | SICRO | Limpeza e remoção de vegetação nas juntas de dilatação com o uso de herbicida | m | 4.41
4915640 | SICRO | Limpeza e remoção manual de material retido em terra firme em OAE | m³ | 21.94
4915639 | SICRO | Limpeza em superfície de concreto com escova de aço | m² | 4.39
4915695 | SICRO | Limpeza, serragem e enchimento de fissuras niveladas com abertura entre 0,4 mm e 1,0 mm e profundidade de 25 mm em pavimento de concreto com CAP | m | 7.09
4915696 | SICRO | Limpeza, serragem e enchimento de fissuras niveladas com abertura entre 0,4 mm e 1,0 mm e profundidade de 25 mm em pavimento de concreto com CAP com polímero | m | 7.09
4915694 | SICRO | Limpeza, serragem e enchimento de fissuras niveladas com abertura entre 0,4 mm e 1,0 mm e profundidade de 25 mm em pavimento de concreto com selante elástico a frio | m | 30.27
4915654 | SICRO | Lixamento mecanizado em superfície de concreto | m² | 11.88
4900001 | SICRO | Material de base | m³ | 0
4915801 | SICRO | Mistura betuminosa | m³ | 0
4916290 | SICRO | Mistura betuminosa a frio executada em betoneira - faixa C - areia e brita comerciais | m³ | 374.92
4915765 | SICRO | Poda de árvores com 5,0 m a 7,5 m de altura | m³ | 181.35
4915766 | SICRO | Poda de árvores com 7,5 m a 10 m de altura | m³ | 106.44
4915764 | SICRO | Poda de árvores com até 5 m de altura | m³ | 326.42
4915767 | SICRO | Poda de árvores com mais de 10 m de altura | m³ | 69.95
4915777 | SICRO | Reassentamento manual de meio-fio com material arrancado da pista | m | 14.54
4915618 | SICRO | Recomposição de camada granular do pavimento com material de jazida - 100% Proctor modificado | m² | 4.17
4915774 | SICRO | Recomposição de erosão em corte ou aterro com material de jazida | m³ | 24.23
4915719 | SICRO | Recomposição de placa de sinalização | m² | 34.7
4915611 | SICRO | Recomposição de revestimento primário com material de jazida - 100% Proctor intermediário | m³ | 10.55
4915733 | SICRO | Recomposição manual de aterro com material de jazida | m³ | 40.21
4915734 | SICRO | Recomposição mecanizada de aterro com material de jazida | m³ | 12.06
4915727 | SICRO | Recomposição parcial de cerca com mourão de concreto - arame | m | 10.88
4915726 | SICRO | Recomposição parcial de cerca com mourão de concreto seção quadrada - mourão - areia e brita comerciais | m | 24.53
4915594 | SICRO | Recomposição parcial de cerca com mourão de concreto seção quadrada - mourão - areia extraída e brita produzida | m | 22.87
4915729 | SICRO | Recomposição parcial de cerca com mourão de concreto seção triangular - mourão - areia e brita comerciais | m | 19.1
4915596 | SICRO | Recomposição parcial de cerca com mourão de concreto seção triangular - mourão - areia extraída e brita comercial | m | 18.39
4915732 | SICRO | Recomposição parcial de cerca com mourão de madeira - arame | m | 8.38
4915731 | SICRO | Recomposição parcial de cerca com mourão de madeira - mourão | m | 21.13
4915725 | SICRO | Recomposição total de cerca com mourão de concreto seção quadrada - areia e brita comerciais | m | 29.76
4915593 | SICRO | Recomposição total de cerca com mourão de concreto seção quadrada - areia extraída e brita produzida | m | 28.1
4915728 | SICRO | Recomposição total de cerca com mourão de concreto seção triangular - areia e brita comerciais | m | 29.56
4915595 | SICRO | Recomposição total de cerca com mourão de concreto seção triangular - areia extraída e brita produzida | m | 28.85
4915730 | SICRO | Recomposição total de cerca com mourão de madeira | m | 28.67
4915598 | SICRO | Reconformação da plataforma | m² | 0.1
4915748 | SICRO | Recuperação de desgaste superficial em pavimentos de concreto | m² | 236.39
4915608 | SICRO | Regularização de taludes e valas com soquete vibratório | m² | 2.65
4915613 | SICRO | Regularização mecânica da faixa de domínio | m² | 0.17
4915692 | SICRO | Remendo profundo com imprimação com asfalto diluído - demolição manual | m³ | 373.36
4915746 | SICRO | Remendo profundo com imprimação com asfalto diluído - demolição mecânica e corte com serra | m³ | 288.46
4915630 | SICRO | Remendo profundo com imprimação com emulsão asfáltica - demolição manual | m³ | 373.36
4915631 | SICRO | Remendo profundo com imprimação com emulsão asfáltica - demolição mecânica e corte com serra | m³ | 288.46
4915785 | SICRO | Remoção de animais de grande porte mortos em rodovia - carga e descarga com guindauto | t | 380.29
4915786 | SICRO | Remoção de animais de pequeno porte mortos em rodovia - carga manual | t | 168.5
4915795 | SICRO | Remoção de emborrachados de pneus em rodovia | t | 351.93
4915800 | SICRO | Remoção de espécimes arbóreos de 20 a 40 m tombados na pista | t | 48.32
4915799 | SICRO | Remoção de espécimes arbóreos de até 20 m tombados na pista | t | 37.33
4915698 | SICRO | Remoção de grãos, agregados e solos derramados na pista em rodovias | t | 19.24
4915794 | SICRO | Remoção de sucatas derramadas em rodovia - cinta com utilização de 100 vezes | t | 584.96
4915789 | SICRO | Remoção de veículos de grande porte incendiados em rodovia - carga e descarga com guindaste - cinta com utilização de 100 vezes | un | 1887.63
4915798 | SICRO | Remoção de veículos de grande porte tombados em rodovia - cinta com utilização de 100 vezes | un | 1589.63
4915788 | SICRO | Remoção de veículos de médio porte incendiados em rodovia - carga e descarga com guindaste - cinta com utilização de 100 vezes | un | 1711.95
4915797 | SICRO | Remoção de veículos de médio porte tombados em rodovia - cinta com utilização de 100 vezes | un | 993.77
4915787 | SICRO | Remoção de veículos de pequeno porte incendiados em rodovia - carga e descarga com guindauto - cinta com utilização de 100 vezes | un | 868.4
4915796 | SICRO | Remoção de veículos de pequeno porte tombados em rodovia - cinta com utilização de 100 vezes | un | 342.43
4915760 | SICRO | Remoção de vestígios de óleo ou graxa na superfície do revestimento do pavimento | m² | 19.16
4915699 | SICRO | Remoção de vidros, caixas e engradados derramados na pista em rodovia | t | 29.84
4915736 | SICRO | Remoção manual de barreira em rocha | m³ | 16.52
4915735 | SICRO | Remoção manual de barreira em solo | m³ | 13.48
4915670 | SICRO | Remoção manual de camada granular do pavimento | m³ | 194.13
4915668 | SICRO | Remoção manual de revestimento asfáltico | m³ | 302.92
4915761 | SICRO | Remoção manual de vegetação daninha | m² | 4.39
4915762 | SICRO | Remoção manual de vegetação daninha em frestas | m | 2.19
4915738 | SICRO | Remoção mecanizada de barreira em rocha | m³ | 5.75
4915737 | SICRO | Remoção mecanizada de barreira em solo | m³ | 4.81
4915669 | SICRO | Remoção mecanizada de camada granular do pavimento | m³ | 7.6
4915667 | SICRO | Remoção mecanizada de revestimento asfáltico | m³ | 12.18
4915632 | SICRO | Reparo localizado com pintura de ligação - demolição mecânica e corte com serra | m³ | 421.91
4915753 | SICRO | Reparo no interior de placa de pavimento de concreto | m³ | 1384.65
4915776 | SICRO | Roçada com roçadeira costal | ha | 797.89
4915740 | SICRO | Roçada manual | ha | 1871.93
4915741 | SICRO | Roçada manual de capim colonião | ha | 4492.63
4915775 | SICRO | Roçada mecanizada com roçadeira articulada | ha | 773.35
4915742 | SICRO | Roçada mecanizada com roçadeira de arraste | ha | 473.96
4915626 | SICRO | Selagem de trincas mecanizada em pavimento flexível com emulsão - areia comercial | m | 2.12
4915653 | SICRO | Selagem superficial de fissuras com adesivo estrutural à base de resina epóxi de alta viscosidade, inclusive limpeza superficial - fornecimento e aplicação | kg | 73.59
4915623 | SICRO | Solo brita para base de remendo profundo - brita comercial | m³ | 70.7
4915625 | SICRO | Solo melhorado com cimento para base de remendo profundo | m³ | 41.13
4915621 | SICRO | Solo para base de remendo profundo | m³ | 4.68
4915720 | SICRO | Substituição de balizador - areia e brita comerciais | un | 31.5
4915592 | SICRO | Substituição de balizador - areia extraída e brita produzida | un | 30.65
4913703 | SICRO | Substituição de cartucho de absorção de energia tipo A - fornecimento e instalação, e reposicionamento do amortecedor retrátil | un | 5574.05
4913704 | SICRO | Substituição de cartucho de absorção de energia tipo B - fornecimento, instalação e reposicionamento do amortecedor retrátil | un | 5454.08
4915757 | SICRO | Tapa buraco com pintura de ligação - demolição com serra corta piso | m³ | 439.23
4915678 | SICRO | Tapa buraco com pintura de ligação - demolição manual | m³ | 379.56
4919547 | SICRO | Tela de proteção para roçada em tubo galvanizado 4,0 X 1,5 m - confecção | un | 466.18
4915716 | SICRO | Tratamento de fissuras do tipo rendilhado em pavimentos de concreto | m² | 11.58
4915750 | SICRO | Tratamento de fissuras transversais com abertura maior que 1,0 mm em pavimentos de concreto | m | 203.89
4915769 | SICRO | Trituração de galhos e troncos com diâmetro de até 350 mm | m³ | 32.23
5213836 | SICRO | Balizador cônico refletivo em polietileno semiflexível de 114 x 11 x 40 cm - utilização de 150 ciclos - fornecimento, 01 implantação e 01 retirada diária | un.dia | 1.25
5213368 | SICRO | Balizador de concreto - areia e brita comerciais - fornecimento e implantação | un | 19.84
5213367 | SICRO | Balizador de concreto - areia extraída e brita produzida - fornecimento e implantação | un | 18.42
5213385 | SICRO | Barreira de sinalização tipo I de direcionamento ou bloqueio - confecção | un | 362.45
5213343 | SICRO | Barreira de sinalização tipo I de direcionamento ou bloqueio - utilização de 150 ciclos - fornecimento, 01 implantação e 01 retirada diária | un.dia | 3.9
5213390 | SICRO | Barreira de sinalização tipo I de direcionamento ou bloqueio contínua - confecção | m | 309.87
5213344 | SICRO | Barreira de sinalização tipo I de direcionamento ou bloqueio contínua - utilização de 150 ciclos - fornecimento, 01 implantação e 01 retirada diária | m.dia | 3.4
5213386 | SICRO | Barreira de sinalização tipo II de direcionamento ou bloqueio - confecção | un | 610.23
5213345 | SICRO | Barreira de sinalização tipo II de direcionamento ou bloqueio - utilização de 150 ciclos - fornecimento, 01 implantação e 01 retirada diária | un.dia | 5.89
5213387 | SICRO | Barreira de sinalização tipo III de direcionamento ou bloqueio - confecção | un | 880.2
5213346 | SICRO | Barreira de sinalização tipo III de direcionamento ou bloqueio - utilização de 150 ciclos - fornecimento, 01 implantação e 01 retirada diária | un.dia | 8.29
5213843 | SICRO | Barreira plástica articulável modular 240 x 100 cm na cor amarela - utilização de 600 ciclos - fornecimento, 01 implantação e 01 retirada diária | m.dia | 1.01
5213833 | SICRO | Barreira plástica monobloco para canalização de trânsito - 101 x 50 x 55 cm - utilização de 600 ciclos - fornecimento, 01 implantação e 01 retirada diária | un.dia | 10.86
5213834 | SICRO | Barreira plástica para canalização de trânsito - 60 x 45 x 60 cm - utilização de 600 ciclos - fornecimento, 01 implantação e 01 retirada diária | un.dia | 7.11
5219544 | SICRO | Cavalete em perfil metálico para placa de sinalização - 1,00 m x 1,00 m - confecção | un | 226.57
5213383 | SICRO | Cavalete em polietileno zebrado com faixa refletiva - H = 1,00 m - utilização de 600 ciclos - fornecimento, 01 implantação e 01 retirada diária | un.dia | 0.81
5213380 | SICRO | Cavalete em polietileno zebrado com faixa refletiva e com sinalizador a LED com bateria - H = 1,00 m - utilização de 600 ciclos - fornecimento, 01 implantação e 01 retirada diária | un.dia | 1.9
5213838 | SICRO | Cilindro canalizador de tráfego com base quadrada de 111 x 56 x 56 cm - utilização de 600 ciclos - fornecimento, 01 implantação e 01 retirada diária | un.dia | 4.82
5213837 | SICRO | Cilindro flexível delimitador de tráfego com duas faixas refletivas e chumbador - D = 20 cm e H = 80 cm | un | 180.34
5213835 | SICRO | Cone plástico para canalização de trânsito - utilização de 150 ciclos - fornecimento, 01 implantação e 01 retirada diária | un.dia | 0.79
5213839 | SICRO | Dispositivo de direcionamento ou bloqueio tipo tapume - confecção | m² | 342.57
5213347 | SICRO | Dispositivo de direcionamento ou bloqueio tipo tapume - utilização de 150 ciclos - fornecimento, 01 implantação e 01 retirada diária | m².dia | 7.61
5213840 | SICRO | Dispositivo de direcionamento ou bloqueio tipo tela plástica com suporte fixo - confecção | m² | 34.47
5213349 | SICRO | Dispositivo de direcionamento ou bloqueio tipo tela plástica com suporte fixo - utilização de 150 ciclos - fornecimento, 01 implantação e 01 retirada diária | m².dia | 0.66
5213841 | SICRO | Dispositivo de direcionamento ou bloqueio tipo tela plástica com suporte móvel afixado em bloco de concreto - confecção | m² | 66.21
5213348 | SICRO | Dispositivo de direcionamento ou bloqueio tipo tela plástica com suporte móvel afixado em bloco de concreto - utilização de 150 ciclos - fornecimento, 01 implantação e 01 retirada diária | m².dia | 0.78
5216116 | SICRO | Fabricação de balizador de concreto - seção circular de 10 cm - areia e brita comerciais | un | 17.11
5216115 | SICRO | Fabricação de balizador de concreto - seção circular de 10 cm - areia extraída e brita produzida | un | 16.26
5213842 | SICRO | Fita zebrada para dispositivos de canalização de trânsito - fornecimento, implantação e retirada | m | 0.12
5213358 | SICRO | Laminado elastoplástico para sinalização horizontal - espessura de 1,5 mm - fornecimento e implantação | m² | 210.37
5213848 | SICRO | Luz de advertência e bateria para dispositivos de sinalização - utilização de 200 ciclos - fornecimento, 01 implantação e 01 retirada diária | un.dia | 1.09
5214012 | SICRO | Manutenção/recomposição de sinalização - pintura de faixa com tinta acrílica - espessura de 0,4 mm | m² | 19.77
5213356 | SICRO | Manutenção/recomposição de sinalização - pintura de faixa com tinta acrílica - espessura de 0,6 mm | m² | 27.23
5214011 | SICRO | Manutenção/recomposição de sinalização - pintura de faixa com tinta acrílica emulsionada em água - espessura de 0,3 mm | m² | 12.26
5213354 | SICRO | Manutenção/recomposição de sinalização - pintura de faixa com tinta acrílica emulsionada em água - espessura de 0,4 mm | m² | 14.66
5213355 | SICRO | Manutenção/recomposição de sinalização - pintura de faixa com tinta acrílica emulsionada em água - espessura de 0,5 mm | m² | 17.09
5213850 | SICRO | Operação de sinalização por bandeirola de tecido ou com placa metálica | h | 21.94
5213846 | SICRO | Painel com seta luminosa montado em chassi de caminhão com prancha | h | 5.39
5213847 | SICRO | Painel com seta luminosa montado em chassi de caminhão com prancha e amortecedor retrátil | h | 92.46
5213845 | SICRO | Painel de mensagens variáveis, portátil móvel, LED, com banco fotovoltaico de energia e montado em chassi com engate | h | 24.05
5213412 | SICRO | Pintura de faixa com plástico a frio bicomponente à base de resinas metacrílicas por dispersão (estrutura) | m² | 119
5213411 | SICRO | Pintura de faixa com plástico a frio bicomponente à base de resinas metacrílicas por extrusão (alto relevo) | m² | 210.68
5214009 | SICRO | Pintura de faixa com plástico a frio bicomponente à base de resinas metacrílicas por extrusão (plano) - espessura de 1,5 mm | m² | 119
5214010 | SICRO | Pintura de faixa com plástico a frio bicomponente à base de resinas metacrílicas por extrusão (plano) - espessura de 3,0 mm | m² | 218.65
5213413 | SICRO | Pintura de faixa com plástico a frio tricomponente à base de resinas metacrílicas por aspersão - espessura de 0,6 mm | m² | 68.84
5213410 | SICRO | Pintura de faixa com termoplástico em alto relevo tipo I por extrusão - relevo duplo com base | m² | 139.63
5214004 | SICRO | Pintura de faixa com termoplástico em alto relevo tipo II por extrusão - relevo simples ranhurado com base | m² | 167.5
5214005 | SICRO | Pintura de faixa com termoplástico em alto relevo tipo III por extrusão - relevo simples com base | m² | 150.33
5214006 | SICRO | Pintura de faixa com termoplástico em alto relevo tipo IV por extrusão - relevo simples sem base | m² | 97.07
5214007 | SICRO | Pintura de faixa com termoplástico em alto relevo tipo V por extrusão - relevo multipontos sem base (gotas) | m² | 83.14
5214008 | SICRO | Pintura de faixa com termoplástico em alto relevo tipo VI por extrusão - relevo multipontos sem base (calotas) | m² | 81.64
5213408 | SICRO | Pintura de faixa com termoplástico por aspersão - espessura de 1,5 mm | m² | 46.42
5213400 | SICRO | Pintura de faixa com tinta acrílica - espessura de 0,4 mm | m² | 20.05
5213401 | SICRO | Pintura de faixa com tinta acrílica - espessura de 0,6 mm | m² | 27.56
5214001 | SICRO | Pintura de faixa com tinta acrílica emulsionada em água - espessura de 0,3 mm | m² | 12.52
5213402 | SICRO | Pintura de faixa com tinta acrílica emulsionada em água - espessura de 0,4 mm | m² | 14.94
5213403 | SICRO | Pintura de faixa com tinta acrílica emulsionada em água - espessura de 0,5 mm | m² | 17.39
5214003 | SICRO | Pintura de setas e zebrados com termoplástico por aspersão - espessura de 1,5 mm | m² | 56.86
5213409 | SICRO | Pintura de setas e zebrados com termoplástico por extrusão - espessura de 3,0 mm | m² | 96.14
5213404 | SICRO | Pintura de setas e zebrados com tinta acrílica - espessura de 0,4 mm | m² | 34.21
5213405 | SICRO | Pintura de setas e zebrados com tinta acrílica - espessura de 0,6 mm | m² | 41.18
5214002 | SICRO | Pintura de setas e zebrados com tinta acrílica emulsionada em água - espessura de 0,3 mm | m² | 26.89
5213406 | SICRO | Pintura de setas e zebrados com tinta acrílica emulsionada em água - espessura de 0,4 mm | m² | 29.1
5213407 | SICRO | Pintura de setas e zebrados com tinta acrílica emulsionada em água - espessura de 0,5 mm | m² | 31.31
5212552 | SICRO | Pintura eletrostática a pó com tinta poliéster em chapa de aço | m² | 16.89
5213464 | SICRO | Placa de advertência em aço, lado de 0,60 m - película retrorrefletiva tipo I + SI - fornecimento e implantação | un | 274.83
5213465 | SICRO | Placa de advertência em aço, lado de 0,80 m - película retrorrefletiva tipo I + SI - fornecimento e implantação | un | 472.13
5213466 | SICRO | Placa de advertência em aço, lado de 1,00 m - película retrorrefletiva tipo I + SI - fornecimento e implantação | un | 662.49
5213467 | SICRO | Placa de advertência em aço, lado de 1,20 m - película retrorrefletiva tipo III + SI - fornecimento e implantação | un | 1067.89
5213468 | SICRO | Placa de advertência em fibra, lado de 0,60 m - película retrorrefletiva tipo I + SI - fornecimento e implantação | un | 261.69
5213469 | SICRO | Placa de advertência em fibra, lado de 0,80 m - película retrorrefletiva tipo I + SI - fornecimento e implantação | un | 447.1
5213470 | SICRO | Placa de advertência em fibra, lado de 1,00 m - película retrorrefletiva tipo I + SI - fornecimento e implantação | un | 625.99
5213471 | SICRO | Placa de advertência em fibra, lado de 1,20 m - película retrorrefletiva tipo III + SI - fornecimento e implantação | un | 1015.33
5212560 | SICRO | Placa de advertência para sinalização de obras montada em suporte metálico móvel, lado 1,00 m - utilização de 600 ciclos - fornecimento, 01 implantação e 01 retirada diária | un.dia | 3.92
5213472 | SICRO | Placa de marco quilométrico em aço - 0,60 x 0,865 m - película retrorrefletiva tipo I + I - fornecimento e implantação | un | 307.67
5213473 | SICRO | Placa de marco quilométrico em aço - 0,70 x 1,00 m - película retrorrefletiva tipo I + III - fornecimento e implantação | un | 399.42
5213474 | SICRO | Placa de marco quilométrico em fibra - 0,60 x 0,865 m - película retrorrefletiva tipo I + I - fornecimento e implantação | un | 285.77
5213475 | SICRO | Placa de marco quilométrico em fibra - 0,70 x 1,00 m - película retrorrefletiva tipo I + III - fornecimento e implantação | un | 372.04
5213440 | SICRO | Placa de regulamentação em aço D = 0,60 m - película retrorrefletiva tipo I + SI - fornecimento e implantação | un | 274.79
5213441 | SICRO | Placa de regulamentação em aço D = 0,80 m - película retrorrefletiva tipo I + SI - fornecimento e implantação | un | 472.18
5213442 | SICRO | Placa de regulamentação em aço D = 1,00 m - película retrorrefletiva tipo I + SI - fornecimento e implantação | un | 662.49
5213443 | SICRO | Placa de regulamentação em aço D = 1,20 m - película retrorrefletiva tipo III + SI - fornecimento e implantação | un | 1067.91
5213444 | SICRO | Placa de regulamentação em aço, R1 lado 0,248 m - película retrorrefletiva tipo I + SI - fornecimento e implantação | un | 274.85
5213445 | SICRO | Placa de regulamentação em aço, R1 lado 0,331 m - película retrorrefletiva tipo I + SI - fornecimento e implantação | un | 472.1
5213446 | SICRO | Placa de regulamentação em aço, R1 lado 0,414 m - película retrorrefletiva tipo I + SI - fornecimento e implantação | un | 662.49
5213447 | SICRO | Placa de regulamentação em aço, R1 lado 0,497 m - película retrorrefletiva tipo III + SI - fornecimento e implantação | un | 1067.97
5213448 | SICRO | Placa de regulamentação em aço, R2 lado 0,60 m - película retrorrefletiva tipo I + SI - fornecimento e implantação | un | 188.93
5213449 | SICRO | Placa de regulamentação em aço, R2 lado 0,80 m - película retrorrefletiva tipo I + SI - fornecimento e implantação | un | 299.04
5213450 | SICRO | Placa de regulamentação em aço, R2 lado 1,00 m - película retrorrefletiva tipo I + SI - fornecimento e implantação | un | 420.18
5213451 | SICRO | Placa de regulamentação em aço, R2 lado 1,20 m - película retrorrefletiva tipo III + SI - fornecimento e implantação | un | 618.48
5213452 | SICRO | Placa de regulamentação em fibra, D = 0,60 m - película retrorrefletiva tipo I + SI - fornecimento e implantação | un | 261.65
5213453 | SICRO | Placa de regulamentação em fibra, D = 0,80 m - película retrorrefletiva tipo I + SI - fornecimento e implantação | un | 447.14
5213454 | SICRO | Placa de regulamentação em fibra, D = 1,00 m - película retrorrefletiva tipo I + SI - fornecimento e implantação | un | 625.99
5213455 | SICRO | Placa de regulamentação em fibra, D = 1,20 m - película retrorrefletiva tipo III + SI - fornecimento e implantação | un | 1015.35
5213456 | SICRO | Placa de regulamentação em fibra, R1 lado 0,248 m - película retrorrefletiva tipo I + SI - fornecimento e implantação | un | 261.71
5213457 | SICRO | Placa de regulamentação em fibra, R1 lado 0,331 m - película retrorrefletiva tipo I + SI - fornecimento e implantação | un | 447.07
5213458 | SICRO | Placa de regulamentação em fibra, R1 lado 0,414 m - película retrorrefletiva tipo I + SI - fornecimento e implantação | un | 625.99
5213459 | SICRO | Placa de regulamentação em fibra, R1 lado 0,497 m - película retrorrefletiva tipo III + SI - fornecimento e implantação | un | 1015.4
5213460 | SICRO | Placa de regulamentação em fibra, R2 lado 0,60 m - película retrorrefletiva tipo I + SI - fornecimento e implantação | un | 180.96
5213461 | SICRO | Placa de regulamentação em fibra, R2 lado 0,80 m - película retrorrefletiva tipo I + SI - fornecimento e implantação | un | 284.44
5213462 | SICRO | Placa de regulamentação em fibra, R2 lado 1,00 m - película retrorrefletiva tipo I + SI - fornecimento e implantação | un | 398.28
5213463 | SICRO | Placa de regulamentação em fibra, R2 lado 1,20 m - película retrorrefletiva tipo I + SI - fornecimento e implantação | un | 512.13
5212557 | SICRO | Placa de regulamentação para sinalização de obras montada em suporte metálico móvel - D = 1,00 m - utilização de 600 ciclos - fornecimento, 01 implantação e 01 retirada diária | un.dia | 3.68
5212558 | SICRO | Placa de regulamentação para sinalização de obras montada em suporte metálico móvel, R1 lado 0,414 m - utilização de 600 ciclos - fornecimento, 01 implantação e 01 retirada diária | un.dia | 3.73
5212559 | SICRO | Placa de regulamentação para sinalização de obras montada em suporte metálico móvel, R2 lado 1,00 m - utilização de 600 ciclos - fornecimento, 01 implantação e 01 retirada diária | un.dia | 3.29
5213477 | SICRO | Placa delineador em aço - 0,30 x 0,90 m - película retrorrefletiva tipo I + IV - fornecimento e implantação | un | 168.04
5213476 | SICRO | Placa delineador em aço - 0,50 x 0,60 m - película retrorrefletiva tipo I + IV - fornecimento e implantação | un | 180.4
5213479 | SICRO | Placa delineador em fibra - 0,30 x 0,90 m - película retrorrefletiva tipo I + IV - fornecimento e implantação | un | 158.18
5213478 | SICRO | Placa delineador em fibra - 0,50 x 0,60 m - película retrorrefletiva tipo I + IV - fornecimento e implantação | un | 169.45
5213489 | SICRO | Placa em aço - 2,00 x 1,00 m - película retrorrefletiva tipo I + I - fornecimento e implantação | un | 921.51
5213498 | SICRO | Placa em aço - 2,00 x 1,00 m - película retrorrefletiva tipo I + III - fornecimento e implantação | un | 998.85
5213365 | SICRO | Placa em aço - 2,00 x 1,00 m - película retrorrefletiva tipo I + X - fornecimento e implantação | un | 1166.37
5213507 | SICRO | Placa em aço - 2,00 x 1,00 m - película retrorrefletiva tipo III + III - fornecimento e implantação | un | 1192.21
5213372 | SICRO | Placa em aço - 2,00 x 1,00 m - película retrorrefletiva tipo III + X - fornecimento e implantação | un | 1359.71
5213490 | SICRO | Placa em aço - 3,00 x 1,50 m - película retrorrefletiva tipo I + I - fornecimento e implantação | un | 1966.96
5213499 | SICRO | Placa em aço - 3,00 x 1,50 m - película retrorrefletiva tipo I + III - fornecimento e implantação | un | 2140.97
5213366 | SICRO | Placa em aço - 3,00 x 1,50 m - película retrorrefletiva tipo I + X - fornecimento e implantação | un | 2517.89
5213508 | SICRO | Placa em aço - 3,00 x 1,50 m - película retrorrefletiva tipo III + III - fornecimento e implantação | un | 2576.03
5213373 | SICRO | Placa em aço - 3,00 x 1,50 m - película retrorrefletiva tipo III + X - fornecimento e implantação | un | 2952.91
5213491 | SICRO | Placa em aço - 3,00 x 2,00 m - película retrorrefletiva tipo I + I - fornecimento e implantação | un | 2594.23
5213500 | SICRO | Placa em aço - 3,00 x 2,00 m - película retrorrefletiva tipo I + III - fornecimento e implantação | un | 2826.25
5213369 | SICRO | Placa em aço - 3,00 x 2,00 m - película retrorrefletiva tipo I + X - fornecimento e implantação | un | 3328.81
5213509 | SICRO | Placa em aço - 3,00 x 2,00 m - película retrorrefletiva tipo III + III - fornecimento e implantação | un | 3406.33
5213374 | SICRO | Placa em aço - 3,00 x 2,00 m - película retrorrefletiva tipo III + X - fornecimento e implantação | un | 3908.83
5213492 | SICRO | Placa em aço - 4,00 x 2,00 m - película retrorrefletiva tipo I + I - fornecimento e implantação | un | 3515.74
5213501 | SICRO | Placa em aço - 4,00 x 2,00 m - película retrorrefletiva tipo I + III - fornecimento e implantação | un | 3825.1
5213370 | SICRO | Placa em aço - 4,00 x 2,00 m - película retrorrefletiva tipo I + X - fornecimento e implantação | un | 4495.18
5213510 | SICRO | Placa em aço - 4,00 x 2,00 m - película retrorrefletiva tipo III + III - fornecimento e implantação | un | 4598.54
5213375 | SICRO | Placa em aço - 4,00 x 2,00 m - película retrorrefletiva tipo III + X - fornecimento e implantação | un | 5268.54
5213494 | SICRO | Placa em aço - 4,00 x 3,00 m - película retrorrefletiva tipo I + I - fornecimento e implantação | un | 5188.46
5213503 | SICRO | Placa em aço - 4,00 x 3,00 m - película retrorrefletiva tipo I + III - fornecimento e implantação | un | 5652.5
5213371 | SICRO | Placa em aço - 4,00 x 3,00 m - película retrorrefletiva tipo I + X - fornecimento e implantação | un | 6657.62
5213512 | SICRO | Placa em aço - 4,00 x 3,00 m - película retrorrefletiva tipo III + III - fornecimento e implantação | un | 6812.66
5213376 | SICRO | Placa em aço - 4,00 x 3,00 m - película retrorrefletiva tipo III + X - fornecimento e implantação | un | 7817.66
5213377 | SICRO | Placa em aço - película I + I - chapa recuperada - fornecimento e implantação | m² | 325.21
5213570 | SICRO | Placa em aço - película I + I - fornecimento e implantação | m² | 474.95
5213378 | SICRO | Placa em aço - película I + III - chapa recuperada - fornecimento e implantação | m² | 363.88
5213571 | SICRO | Placa em aço - película I + III - fornecimento e implantação | m² | 513.62
5213379 | SICRO | Placa em aço - película III + III - chapa recuperada - fornecimento e implantação | m² | 460.56
5213572 | SICRO | Placa em aço - película III + III - fornecimento e implantação | m² | 610.3
5212553 | SICRO | Placa em aço nº 16 galvanizado com película retrorrefletiva tipo I + I - chapa recuperada - confecção | m² | 268.44
5213416 | SICRO | Placa em aço nº 16 galvanizado com película retrorrefletiva tipo I + I - confecção | m² | 418.18
5212554 | SICRO | Placa em aço nº 16 galvanizado com película retrorrefletiva tipo I + III - chapa recuperada - confecção | m² | 307.11
5213417 | SICRO | Placa em aço nº 16 galvanizado com película retrorrefletiva tipo I + III - confecção | m² | 456.85
5213421 | SICRO | Placa em aço nº 16 galvanizado com película retrorrefletiva tipo I + IV - confecção | m² | 412.11
5213414 | SICRO | Placa em aço nº 16 galvanizado com película retrorrefletiva tipo I + SI - confecção | m² | 605.72
5213419 | SICRO | Placa em aço nº 16 galvanizado com película retrorrefletiva tipo I + X - confecção | m² | 540.61
5212555 | SICRO | Placa em aço nº 16 galvanizado com película retrorrefletiva tipo III + III - chapa recuperada - confecção | m² | 403.79
5213418 | SICRO | Placa em aço nº 16 galvanizado com película retrorrefletiva tipo III + III - confecção | m² | 553.53
5213415 | SICRO | Placa em aço nº 16 galvanizado com película retrorrefletiva tipo III + SI - confecção | m² | 702.17
5213420 | SICRO | Placa em aço nº 16 galvanizado com película retrorrefletiva tipo III + X - confecção | m² | 637.28
5213543 | SICRO | Placa em aço, modulada - 2,00 x 1,00 m - película retrorrefletiva tipo I + I - fornecimento e implantação | un | 1160.09
5213552 | SICRO | Placa em aço, modulada - 2,00 x 1,00 m - película retrorrefletiva tipo I + III - fornecimento e implantação | un | 1237.43
5213561 | SICRO | Placa em aço, modulada - 2,00 x 1,00 m - película retrorrefletiva tipo III + III - fornecimento e implantação | un | 1430.79
5213544 | SICRO | Placa em aço, modulada - 3,00 x 1,50 m - película retrorrefletiva tipo I + I - fornecimento e implantação | un | 2503.76
5213553 | SICRO | Placa em aço, modulada - 3,00 x 1,50 m - película retrorrefletiva tipo I + III - fornecimento e implantação | un | 2677.78
5213562 | SICRO | Placa em aço, modulada - 3,00 x 1,50 m - película retrorrefletiva tipo III + III - fornecimento e implantação | un | 3112.84
5213545 | SICRO | Placa em aço, modulada - 3,00 x 2,00 m - película retrorrefletiva tipo I + I - fornecimento e implantação | un | 3309.97
5213554 | SICRO | Placa em aço, modulada - 3,00 x 2,00 m - película retrorrefletiva tipo I + III - fornecimento e implantação | un | 3541.99
5213563 | SICRO | Placa em aço, modulada - 3,00 x 2,00 m - película retrorrefletiva tipo III + III - fornecimento e implantação | un | 4122.07
5213546 | SICRO | Placa em aço, modulada - 4,00 x 2,00 m - película retrorrefletiva tipo I + I - fornecimento e implantação | un | 4470.06
5213555 | SICRO | Placa em aço, modulada - 4,00 x 2,00 m - película retrorrefletiva tipo I + III - fornecimento e implantação | un | 4779.42
5213564 | SICRO | Placa em aço, modulada - 4,00 x 2,00 m - película retrorrefletiva tipo III + III - fornecimento e implantação | un | 5552.86
5213548 | SICRO | Placa em aço, modulada - 4,00 x 3,00 m - película retrorrefletiva tipo I + I - fornecimento e implantação | un | 6619.94
5213557 | SICRO | Placa em aço, modulada - 4,00 x 3,00 m - película retrorrefletiva tipo I + III - fornecimento e implantação | un | 7083.98
5213566 | SICRO | Placa em aço, modulada - 4,00 x 3,00 m - película retrorrefletiva tipo III + III - fornecimento e implantação | un | 8244.14
5213576 | SICRO | Placa em aço, modulada - acima de 2 m² - película I + I - fornecimento e implantação | m² | 594.24
5213577 | SICRO | Placa em aço, modulada - acima de 2 m² - película I + III - fornecimento e implantação | m² | 632.91
5213578 | SICRO | Placa em aço, modulada - acima de 2 m² - película III + III - fornecimento e implantação | m² | 729.59
5213425 | SICRO | Placa em alumínio composto de 3 mm, modulada, aérea, com película retrorrefletiva tipo I + III - confecção | m² | 593.86
5213426 | SICRO | Placa em alumínio composto de 3 mm, modulada, aérea, com película retrorrefletiva tipo III + III - confecção | m² | 690.54
5213427 | SICRO | Placa em alumínio composto de 3 mm, modulada, aérea, com película retrorrefletiva tipo III + X - confecção | m² | 774.29
5213567 | SICRO | Placa em alumínio composto de 3 mm, modulada, aérea, com película retrorrefletiva tipo X + SI - confecção | m² | 949.27
5213486 | SICRO | Placa em alumínio composto, espessura de 3,0 mm, modulada, aérea - película retrorrefletiva tipo I + III - fornecimento e implantação | m² | 924.78
5213487 | SICRO | Placa em alumínio composto, espessura de 3,0 mm, modulada, aérea - película retrorrefletiva tipo III + III - fornecimento e implantação | m² | 1021.46
5213488 | SICRO | Placa em alumínio composto, espessura de 3,0 mm, modulada, aérea - película retrorrefletiva tipo III + X - fornecimento e implantação | m² | 1105.21
5213568 | SICRO | Placa em alumínio composto, espessura de 3,0 mm, modulada, aérea - película retrorrefletiva tipo X + SI - fornecimento e implantação | m² | 1280.19
5213483 | SICRO | Placa em alumínio, espessura de 1,5 mm, modulada, aérea - película retrorrefletiva tipo I + III - fornecimento e implantação | m² | 953.88
5213484 | SICRO | Placa em alumínio, espessura de 1,5 mm, modulada, aérea - película retrorrefletiva tipo III + III - fornecimento e implantação | m² | 1050.55
5213485 | SICRO | Placa em alumínio, espessura de 1,5 mm, modulada, aérea - película retrorrefletiva tipo III + X - fornecimento e implantação | m² | 1134.31
5213434 | SICRO | Placa em alumínio, espessura de 1,5 mm, modulada, aérea, com película retrorrefletiva tipo I + III - confecção | m² | 622.96
5213435 | SICRO | Placa em alumínio, espessura de 1,5 mm, modulada, aérea, com película retrorrefletiva tipo III + III - confecção | m² | 719.63
5213436 | SICRO | Placa em alumínio, espessura de 1,5 mm, modulada, aérea, com película retrorrefletiva tipo III + X - confecção | m² | 803.39
5213430 | SICRO | Placa em chapa de poliéster reforçada com fibra de vidro com película retrorrefletiva tipo I + I - confecção | m² | 381.68
5213431 | SICRO | Placa em chapa de poliéster reforçada com fibra de vidro com película retrorrefletiva tipo I + III - confecção | m² | 420.35
5213433 | SICRO | Placa em chapa de poliéster reforçada com fibra de vidro com película retrorrefletiva tipo I + IV - confecção | m² | 375.6
5213428 | SICRO | Placa em chapa de poliéster reforçada com fibra de vidro com película retrorrefletiva tipo I + SI - confecção | m² | 569.22
5213432 | SICRO | Placa em chapa de poliéster reforçada com fibra de vidro com película retrorrefletiva tipo III + III - confecção | m² | 517.03
5213429 | SICRO | Placa em chapa de poliéster reforçada com fibra de vidro com película retrorrefletiva tipo III + SI - confecção | m² | 665.67
5213516 | SICRO | Placa em fibra - 2,00 x 1,00 m - película retrorrefletiva tipo I + I - fornecimento e implantação | un | 848.51
5213525 | SICRO | Placa em fibra - 2,00 x 1,00 m - película retrorrefletiva tipo I + III - fornecimento e implantação | un | 925.85
5213534 | SICRO | Placa em fibra - 2,00 x 1,00 m - película retrorrefletiva tipo III + III - fornecimento e implantação | un | 1119.21
5213517 | SICRO | Placa em fibra - 3,00 x 1,50 m - película retrorrefletiva tipo I + I - fornecimento e implantação | un | 1802.71
5213526 | SICRO | Placa em fibra - 3,00 x 1,50 m - película retrorrefletiva tipo I + III - fornecimento e implantação | un | 1976.72
5213535 | SICRO | Placa em fibra - 3,00 x 1,50 m - película retrorrefletiva tipo III + III - fornecimento e implantação | un | 2411.78
5213518 | SICRO | Placa em fibra - 3,00 x 2,00 m - película retrorrefletiva tipo I + I - fornecimento e implantação | un | 2375.23
5213527 | SICRO | Placa em fibra - 3,00 x 2,00 m - película retrorrefletiva tipo I + III - fornecimento e implantação | un | 2607.25
5213536 | SICRO | Placa em fibra - 3,00 x 2,00 m - película retrorrefletiva tipo III + III - fornecimento e implantação | un | 3187.33
5213519 | SICRO | Placa em fibra - 4,00 x 2,00 m - película retrorrefletiva tipo I + I - fornecimento e implantação | un | 3223.74
5213528 | SICRO | Placa em fibra - 4,00 x 2,00 m - película retrorrefletiva tipo I + III - fornecimento e implantação | un | 3533.1
5213537 | SICRO | Placa em fibra - 4,00 x 2,00 m - película retrorrefletiva tipo III + III - fornecimento e implantação | un | 4306.54
5213521 | SICRO | Placa em fibra - 4,00 x 3,00 m - película retrorrefletiva tipo I + I - fornecimento e implantação | un | 4750.46
5213530 | SICRO | Placa em fibra - 4,00 x 3,00 m - película retrorrefletiva tipo I + III - fornecimento e implantação | un | 5214.5
5213539 | SICRO | Placa em fibra - 4,00 x 3,00 m - película retrorrefletiva tipo III + III - fornecimento e implantação | un | 6374.66
5213573 | SICRO | Placa em fibra - película I + I - fornecimento e implantação | m² | 438.45
5213574 | SICRO | Placa em fibra - película I + III - fornecimento e implantação | m² | 477.12
5213575 | SICRO | Placa em fibra - película III + III - fornecimento e implantação | m² | 573.8
5213480 | SICRO | Placa em fibra, modulada, aérea - película retrorrefletiva tipo I + III - fornecimento e implantação | m² | 864
5213481 | SICRO | Placa em fibra, modulada, aérea - película retrorrefletiva tipo III + III - fornecimento e implantação | m² | 960.68
5213482 | SICRO | Placa em fibra, modulada, aérea - película retrorrefletiva tipo III + X - fornecimento e implantação | m² | 1044.43
5213422 | SICRO | Placa modulada em aço nº 18 galvanizado com película retrorrefletiva tipo I + I - confecção | m² | 537.47
5213423 | SICRO | Placa modulada em aço nº 18 galvanizado com película retrorrefletiva tipo I + III - confecção | m² | 576.14
5213424 | SICRO | Placa modulada em aço nº 18 galvanizado com película retrorrefletiva tipo III + III - confecção | m² | 672.82
5213437 | SICRO | Placa modulada em chapa de poliéster reforçada com fibra de vidro, aérea, com película retrorrefletiva tipo I + III - confecção | m² | 533.08
5213438 | SICRO | Placa modulada em chapa de poliéster reforçada com fibra de vidro, aérea, com película retrorrefletiva tipo III + III - confecção | m² | 629.76
5213439 | SICRO | Placa modulada em chapa de poliéster reforçada com fibra de vidro, aérea, com película retrorrefletiva tipo III + X - confecção | m² | 713.51
5212556 | SICRO | Placa para sinalização de obras montada em cavalete metálico - 1,00 x 1,00 m - utilização de 600 ciclos - fornecimento, 01 implantação e 01 retirada diária | un.dia | 1.95
5213649 | SICRO | Pórtico metálico com vão de 15,9 m, vento de 35 m/s e área de exposição de até 23,85 m² - fornecimento e implantação - areia e brita comerciais | un | 101343.8
5213591 | SICRO | Pórtico metálico com vão de 15,9 m, vento de 35 m/s e área de exposição de até 23,85 m² - fornecimento e implantação - areia extraída e brita produzida | un | 101343.8
5213718 | SICRO | Pórtico metálico com vão de 15,9 m, vento de 40 m/s e área de exposição de até 23,85 m² - fornecimento e implantação - areia e brita comerciais | un | 112148.72
5213741 | SICRO | Pórtico metálico com vão de 15,9 m, vento de 40 m/s e área de exposição de até 23,85 m² - fornecimento e implantação - areia extraída e brita produzida | un | 112148.72
5213776 | SICRO | Pórtico metálico com vão de 15,9 m, vento de 45 m/s e área de exposição de até 23,85 m² - fornecimento e implantação - areia e brita comerciais | un | 112834.77
5213799 | SICRO | Pórtico metálico com vão de 15,9 m, vento de 45 m/s e área de exposição de até 23,85 m² - fornecimento e implantação - areia extraída e brita produzida | un | 112834.77
5213363 | SICRO | Recuperação de chapa em aço para placa de sinalização | m² | 36.38
5213667 | SICRO | Remoção da estrutura de pórtico metálico | un | 338.89
5213683 | SICRO | Remoção da estrutura de semipórtico duplo metálico | un | 241
5213660 | SICRO | Remoção da estrutura de semipórtico metálico | un | 200.83
5213364 | SICRO | Remoção de placa de sinalização | m² | 20.82
5213832 | SICRO | Remoção de sinalização horizontal com maçarico | m² | 3.89
5213830 | SICRO | Remoção de sinalização horizontal por fresagem | m² | 4.89
5213831 | SICRO | Remoção de sinalização horizontal tipo pintura acrílica por jateamento abrasivo úmido com vidro - utilização de 3 vezes | m² | 63.4
5213849 | SICRO | Semáforo móvel com 3 lentes D = 200 mm | h | 3.44
5213636 | SICRO | Semipórtico duplo metálico com vão de 2 x 8,3 m, vento de 35 m/s e área de exposição de até 2 x 12,45 m² - fornecimento e implantação - areia e brita comerciais | un | 99655.47
5213642 | SICRO | Semipórtico duplo metálico com vão de 2 x 8,3 m, vento de 35 m/s e área de exposição de até 2 x 12,45 m² - fornecimento e implantação - areia extraída e brita produzida | un | 99655.47
5213757 | SICRO | Semipórtico duplo metálico com vão de 2 x 8,3 m, vento de 40 m/s e área de exposição de até 2 x 12,45 m² - fornecimento e implantação - areia e brita comerciais | un | 110491.88
5213763 | SICRO | Semipórtico duplo metálico com vão de 2 x 8,3 m, vento de 40 m/s e área de exposição de até 2 x 12,45 m² - fornecimento e implantação - areia extraída e brita produzida | un | 110491.88
5213815 | SICRO | Semipórtico duplo metálico com vão de 2 x 8,3 m, vento de 45 m/s e área de exposição de até 2 x 12,45 m² - fornecimento e implantação - areia e brita comerciais | un | 121328.3
5213821 | SICRO | Semipórtico duplo metálico com vão de 2 x 8,3 m, vento de 45 m/s e área de exposição de até 2 x 12,45 m² - fornecimento e implantação - areia extraída e brita produzida | un | 121328.3
5213630 | SICRO | Semipórtico metálico com vão de 8,3 m, vento de 35 m/s e área de exposição de até 12,45 m² - fornecimento e implantação - areia e brita comerciais | un | 61973.82
5213584 | SICRO | Semipórtico metálico com vão de 8,3 m, vento de 35 m/s e área de exposição de até 12,45 m² - fornecimento e implantação - areia extraída e brita produzida | un | 61973.82
5213711 | SICRO | Semipórtico metálico com vão de 8,3 m, vento de 40 m/s e área de exposição de até 12,45 m² - fornecimento e implantação - areia e brita comerciais | un | 66039.52
5213734 | SICRO | Semipórtico metálico com vão de 8,3 m, vento de 40 m/s e área de exposição de até 12,45 m² - fornecimento e implantação - areia extraída e brita produzida | un | 66039.52
5213769 | SICRO | Semipórtico metálico com vão de 8,3 m, vento de 45 m/s e área de exposição de até 12,45 m² - fornecimento e implantação - areia e brita comerciais | un | 72660.62
5213792 | SICRO | Semipórtico metálico com vão de 8,3 m, vento de 45 m/s e área de exposição de até 12,45 m² - fornecimento e implantação - areia extraída e brita produzida | un | 72660.62
5213844 | SICRO | Sinalizador direcional móvel, LED, com banco fotovoltaico de energia e montado em chassi com engate | h | 3.44
5213869 | SICRO | Suporte duplo metálico galvanizado para placas - 3,00 x 1,50 m - fornecimento e implantação | un | 2410.22
5213870 | SICRO | Suporte duplo metálico galvanizado para placas - 3,00 x 2,00 m - fornecimento e implantação | un | 3306.66
5213871 | SICRO | Suporte duplo metálico galvanizado para placas - 4,00 x 2,00 m - fornecimento e implantação | un | 3388.29
5213872 | SICRO | Suporte duplo metálico galvanizado para placas - 4,00 x 3,00 m - fornecimento e implantação | un | 5352.79
5213867 | SICRO | Suporte metálico galvanizado para marco quilométrico - fornecimento e implantação | un | 567.51
5213863 | SICRO | Suporte metálico galvanizado para placa de advertência ou regulamentação - lado ou diâmetro de 0,60 m - fornecimento e implantação | un | 454.16
5213864 | SICRO | Suporte metálico galvanizado para placa de advertência ou regulamentação - lado ou diâmetro de 0,80 m - fornecimento e implantação | un | 483.53
5213865 | SICRO | Suporte metálico galvanizado para placa de advertência ou regulamentação - lado ou diâmetro de 1,00 m - fornecimento e implantação | un | 513.09
5213866 | SICRO | Suporte metálico galvanizado para placa de advertência ou regulamentação - lado ou diâmetro de 1,20 m - fornecimento e implantação | un | 579.19
5213855 | SICRO | Suporte metálico galvanizado para placa de regulamentação - R1 - lado de 0,248 m - fornecimento e implantação | un | 408.28
5213856 | SICRO | Suporte metálico galvanizado para placa de regulamentação - R1 - lado de 0,331 m - fornecimento e implantação | un | 423.44
5213857 | SICRO | Suporte metálico galvanizado para placa de regulamentação - R1 - lado de 0,414 m - fornecimento e implantação | un | 437.94
5213858 | SICRO | Suporte metálico galvanizado para placa de regulamentação - R1 - lado de 0,497 m - fornecimento e implantação | un | 453.3
5213859 | SICRO | Suporte metálico galvanizado para placa de regulamentação - R2 - lado de 0,60 m - fornecimento e implantação | un | 448.89
5213860 | SICRO | Suporte metálico galvanizado para placa de regulamentação - R2 - lado de 0,80 m - fornecimento e implantação | un | 463.98
5213861 | SICRO | Suporte metálico galvanizado para placa de regulamentação - R2 - lado de 1,00 m - fornecimento e implantação | un | 492.21
5213862 | SICRO | Suporte metálico galvanizado para placa de regulamentação - R2 - lado de 1,20 m - fornecimento e implantação | un | 557.95
5213868 | SICRO | Suporte metálico galvanizado para placas - 2,00 x 1,00 m - fornecimento e implantação | un | 1116.96
5219546 | SICRO | Suporte metálico móvel para placa de sinalização - confecção | un | 337.5
5216111 | SICRO | Suporte para placa de sinalização em madeira de lei tratada 8 x 8 cm - fornecimento e implantação | un | 125.49
5213351 | SICRO | Suporte polimérico ecológico maciço colapsível D = 6,5 cm para placa de sinalização - fornecimento e implantação | un | 719.76
5213350 | SICRO | Suporte polimérico ecológico maciço colapsível quadrado de 10 cm para placa de sinalização - fornecimento e implantação | un | 1828.1
5213352 | SICRO | Suporte polimérico ecológico maciço colapsível quadrado de 8 cm para placa de sinalização - fornecimento e implantação | un | 1053.73
5213353 | SICRO | Suporte polimérico ecológico maciço colapsível retangular de 7 x 15 cm para placa de sinalização - fornecimento e implantação | un | 3054.61
5213360 | SICRO | Tacha refletiva em plástico injetado - bidirecional tipo I - com um pino - fornecimento e colocação | un | 32.6
5219605 | SICRO | Tacha refletiva em plástico injetado - bidirecional tipo I - fornecimento e colocação | un | 29.29
5219606 | SICRO | Tacha refletiva em plástico injetado - bidirecional tipo II - com um pino - fornecimento e colocação | un | 37.76
5219607 | SICRO | Tacha refletiva em plástico injetado - bidirecional tipo II - fornecimento e colocação | un | 32.95
5219608 | SICRO | Tacha refletiva em plástico injetado - bidirecional tipo III - com um pino - fornecimento e colocação | un | 40.57
5219609 | SICRO | Tacha refletiva em plástico injetado - bidirecional tipo III - fornecimento e colocação | un | 36.85
5219610 | SICRO | Tacha refletiva em plástico injetado - bidirecional tipo IV - com um pino - fornecimento e colocação | un | 42.4
5219611 | SICRO | Tacha refletiva em plástico injetado - bidirecional tipo IV - fornecimento e colocação | un | 38.89
5213359 | SICRO | Tacha refletiva em plástico injetado - monodirecional tipo I - com um pino - fornecimento e colocação | un | 28.65
5219612 | SICRO | Tacha refletiva em plástico injetado - monodirecional tipo I - fornecimento e colocação | un | 26.11
5219613 | SICRO | Tacha refletiva em plástico injetado - monodirecional tipo II - com um pino - fornecimento e colocação | un | 32.79
5219614 | SICRO | Tacha refletiva em plástico injetado - monodirecional tipo II - fornecimento e colocação | un | 30.32
5219615 | SICRO | Tacha refletiva em plástico injetado - monodirecional tipo III - com um pino - fornecimento e colocação | un | 33.68
5219616 | SICRO | Tacha refletiva em plástico injetado - monodirecional tipo III - fornecimento e colocação | un | 30.82
5219617 | SICRO | Tacha refletiva em plástico injetado - monodirecional tipo IV - com um pino - fornecimento e colocação | un | 39.83
5219618 | SICRO | Tacha refletiva em plástico injetado - monodirecional tipo IV - fornecimento e colocação | un | 37.29
5219619 | SICRO | Tacha refletiva em resina sintética - bidirecional tipo I - com um pino - fornecimento e colocação | un | 42.48
5219620 | SICRO | Tacha refletiva em resina sintética - bidirecional tipo I - fornecimento e colocação | un | 39.96
5219621 | SICRO | Tacha refletiva em resina sintética - bidirecional tipo II - com um pino - fornecimento e colocação | un | 49.59
5219622 | SICRO | Tacha refletiva em resina sintética - bidirecional tipo II - fornecimento e colocação | un | 46.98
5219623 | SICRO | Tacha refletiva em resina sintética - bidirecional tipo III - com um pino - fornecimento e colocação | un | 53.86
5219624 | SICRO | Tacha refletiva em resina sintética - bidirecional tipo III - fornecimento e colocação | un | 51.09
5219625 | SICRO | Tacha refletiva em resina sintética - bidirecional tipo IV - com um pino - fornecimento e colocação | un | 55.35
5219626 | SICRO | Tacha refletiva em resina sintética - bidirecional tipo IV - fornecimento e colocação | un | 52.67
5219627 | SICRO | Tacha refletiva em resina sintética - monodirecional tipo I - com um pino - fornecimento e colocação | un | 39.61
5219628 | SICRO | Tacha refletiva em resina sintética - monodirecional tipo I - fornecimento e colocação | un | 37
5219629 | SICRO | Tacha refletiva em resina sintética - monodirecional tipo II - com um pino - fornecimento e colocação | un | 46.05
5219630 | SICRO | Tacha refletiva em resina sintética - monodirecional tipo II - fornecimento e colocação | un | 43.44
5219631 | SICRO | Tacha refletiva em resina sintética - monodirecional tipo III - com um pino - fornecimento e colocação | un | 49.91
5219632 | SICRO | Tacha refletiva em resina sintética - monodirecional tipo III - fornecimento e colocação | un | 47.22
5219633 | SICRO | Tacha refletiva em resina sintética - monodirecional tipo IV - com um pino - fornecimento e colocação | un | 53.94
5219634 | SICRO | Tacha refletiva em resina sintética - monodirecional tipo IV - fornecimento e colocação | un | 51.31
5213395 | SICRO | Tacha refletiva metálica - bidirecional tipo II - com dois pinos - fornecimento e colocação | un | 39.41
5213394 | SICRO | Tacha refletiva metálica - bidirecional tipo II - com um pino - fornecimento e colocação | un | 34.79
5219635 | SICRO | Tacha refletiva metálica - bidirecional tipo III - com dois pinos - fornecimento e colocação | un | 36.41
5219636 | SICRO | Tacha refletiva metálica - bidirecional tipo III - com um pino - fornecimento e colocação | un | 31.38
5219637 | SICRO | Tacha refletiva metálica - bidirecional tipo IV - com dois pinos - fornecimento e colocação | un | 69.93
5219638 | SICRO | Tacha refletiva metálica - bidirecional tipo IV - com um pino - fornecimento e colocação | un | 66.62
5213393 | SICRO | Tacha refletiva metálica - monodirecional tipo II - com dois pinos - fornecimento e colocação | un | 34.34
5213392 | SICRO | Tacha refletiva metálica - monodirecional tipo II - com um pino - fornecimento e colocação | un | 28.8
5219639 | SICRO | Tacha refletiva metálica - monodirecional tipo III - com dois pinos - fornecimento e colocação | un | 32.85
5219640 | SICRO | Tacha refletiva metálica - monodirecional tipo III - com um pino - fornecimento e colocação | un | 27.72
5219641 | SICRO | Tacha refletiva metálica - monodirecional tipo IV - com dois pinos - fornecimento e colocação | un | 61.92
5219642 | SICRO | Tacha refletiva metálica - monodirecional tipo IV - com um pino - fornecimento e colocação | un | 61.82
5213362 | SICRO | Tachão refletivo em plástico injetado - bidirecional - fornecimento e colocação | un | 87.04
5213361 | SICRO | Tachão refletivo em plástico injetado - monodirecional - fornecimento e colocação | un | 84.77
5219643 | SICRO | Tachão refletivo em resina sintética - bidirecional - fornecimento e colocação | un | 77.55
5219644 | SICRO | Tachão refletivo em resina sintética - monodirecional - fornecimento e colocação | un | 75.6
5214000 | SICRO | Termoplástico pré-formado para sinalização horizontal - espessura de 2 mm - fornecimento e implantação | m² | 342.15
5301014 | SICRO | Comboio balizador em deslocamento | km | 150.49
5300995 | SICRO | Confecção de corpo de boia flutuante cilíndrico D = 1,10m | un | 2487.53
5300996 | SICRO | Confecção de corpo de boia flutuante cilíndrico D = 1,10m - com lastro | un | 3265.97
5300998 | SICRO | Confecção de corpo de boia flutuante cilíndrico D = 1,42m - boia de amarração | un | 6393.08
5300997 | SICRO | Confecção de corpo de boia flutuante cilíndrico D = 1,43m - com lastro | un | 5327.41
5300999 | SICRO | Confecção de mangrulho H = 0,90m | un | 857.35
5301000 | SICRO | Confecção de mangrulho H = 1,50m | un | 1279.65
5301001 | SICRO | Confecção de marca de tope de bombordo | un | 580.23
5301002 | SICRO | Confecção de marca de tope de boreste | un | 370.6
5301003 | SICRO | Confecção de marca de tope especial | un | 361.07
5301064 | SICRO | Fornecimento e implantação de suporte duplo em madeira com travessa para placa de sinalização náutica em margem - altura total de 4,0 m | un | 639.07
5301046 | SICRO | Fornecimento e implantação de suporte duplo em madeira com travessa para placa de sinalização náutica em margem - altura total de 4,0 m - com embarcação | un | 1321.41
5301065 | SICRO | Fornecimento e implantação de suporte duplo em madeira com travessa para placa de sinalização náutica em margem - altura total de 5,0 m | un | 1122.3
5301047 | SICRO | Fornecimento e implantação de suporte duplo em madeira com travessa para placa de sinalização náutica em margem - altura total de 5,0 m - com embarcação | un | 2239.99
5301066 | SICRO | Fornecimento e implantação de suporte duplo em madeira com travessa para placa de sinalização náutica em margem - altura total de 5,5 m | un | 1255.96
5301048 | SICRO | Fornecimento e implantação de suporte duplo em madeira com travessa para placa de sinalização náutica em margem - altura total de 5,5 m - com embarcação | un | 2436.41
5301040 | SICRO | Fornecimento e implantação de suporte duplo metálico galvanizado para placa de sinalização náutica em margem - altura total de 4 m - com embarcação | un | 2303.43
5301058 | SICRO | Fornecimento e implantação de suporte duplo metálico galvanizado para placa de sinalização náutica em margem - altura total de 4,0 m | un | 1614.99
5301041 | SICRO | Fornecimento e implantação de suporte duplo metálico galvanizado para placa de sinalização náutica em margem - altura total de 5 m - com embarcação | un | 5102.83
5301059 | SICRO | Fornecimento e implantação de suporte duplo metálico galvanizado para placa de sinalização náutica em margem - altura total de 5,0 m | un | 3966.85
5301060 | SICRO | Fornecimento e implantação de suporte duplo metálico galvanizado para placa de sinalização náutica em margem - altura total de 5,5 m | un | 4390.13
5301042 | SICRO | Fornecimento e implantação de suporte duplo metálico galvanizado para placa de sinalização náutica em margem - altura total de 5,5 m - com embarcação | un | 5590.34
5301072 | SICRO | Fornecimento e implantação de suporte duplo polimérico ecológico maciço quadrado de 10 cm para placa de sinalização náutica em margem - altura total de 5,5 m | un | 5166.75
5301054 | SICRO | Fornecimento e implantação de suporte duplo polimérico ecológico maciço quadrado de 10 cm para placa de sinalização náutica em margem - altura total de 5,5 m - com embarcação | un | 5741.48
5301070 | SICRO | Fornecimento e implantação de suporte duplo polimérico ecológico maciço quadrado de 8 cm para placa de sinalização náutica em margem - altura total de 4,0 m | un | 2439.42
5301052 | SICRO | Fornecimento e implantação de suporte duplo polimérico ecológico maciço quadrado de 8 cm para placa de sinalização náutica em margem - altura total de 4,0 m - com embarcação | un | 2987.89
5301071 | SICRO | Fornecimento e implantação de suporte duplo polimérico ecológico maciço quadrado de 8 cm para placa de sinalização náutica em margem - altura total de 5,0 m | un | 3239.41
5301053 | SICRO | Fornecimento e implantação de suporte duplo polimérico ecológico maciço quadrado de 8 cm para placa de sinalização náutica em margem - altura total de 5,0 m - com embarcação | un | 3788.27
5301061 | SICRO | Fornecimento e implantação de suporte simples em madeira com travessa para placa de sinalização náutica em margem - altura total de 4 m | un | 201.05
5301043 | SICRO | Fornecimento e implantação de suporte simples em madeira com travessa para placa de sinalização náutica em margem - altura total de 4 m - com embarcação | un | 744.32
5301062 | SICRO | Fornecimento e implantação de suporte simples em madeira com travessa para placa de sinalização náutica em margem - altura total de 5 m | un | 336.97
5301044 | SICRO | Fornecimento e implantação de suporte simples em madeira com travessa para placa de sinalização náutica em margem - altura total de 5 m - com embarcação | un | 1108.6
5301063 | SICRO | Fornecimento e implantação de suporte simples em madeira com travessa para placa de sinalização náutica em margem - altura total de 5,5 m | un | 389.58
5301045 | SICRO | Fornecimento e implantação de suporte simples em madeira com travessa para placa de sinalização náutica em margem - altura total de 5,5 m - com embarcação | un | 1215.37
5301037 | SICRO | Fornecimento e implantação de suporte simples metálico galvanizado para placa de sinalização náutica em margem - altura total de 4 m - com embarcação | un | 1223.03
5301055 | SICRO | Fornecimento e implantação de suporte simples metálico galvanizado para placa de sinalização náutica em margem - altura total de 4,0 m | un | 676.64
5301038 | SICRO | Fornecimento e implantação de suporte simples metálico galvanizado para placa de sinalização náutica em margem - altura total de 5 m - com embarcação | un | 2514.78
5301056 | SICRO | Fornecimento e implantação de suporte simples metálico galvanizado para placa de sinalização náutica em margem - altura total de 5,0 m | un | 1733.7
5301057 | SICRO | Fornecimento e implantação de suporte simples metálico galvanizado para placa de sinalização náutica em margem - altura total de 5,5 m | un | 1928.1
5301039 | SICRO | Fornecimento e implantação de suporte simples metálico galvanizado para placa de sinalização náutica em margem - altura total de 5,5 m - com embarcação | un | 2764.62
5301069 | SICRO | Fornecimento e implantação de suporte simples polimérico ecológico maciço quadrado de 10 cm para placa de sinalização náutica em margem - altura total de 5,5 m | un | 2333.13
5301051 | SICRO | Fornecimento e implantação de suporte simples polimérico ecológico maciço quadrado de 10 cm para placa de sinalização náutica em margem - altura total de 5,5 m - com embarcação | un | 2805.26
5301067 | SICRO | Fornecimento e implantação de suporte simples polimérico ecológico maciço quadrado de 8 cm para placa de sinalização náutica em margem - altura total de 4 m | un | 1099.75
5301049 | SICRO | Fornecimento e implantação de suporte simples polimérico ecológico maciço quadrado de 8 cm para placa de sinalização náutica em margem - altura total de 4 m - com embarcação | un | 1570.99
5301068 | SICRO | Fornecimento e implantação de suporte simples polimérico ecológico maciço quadrado de 8 cm para placa de sinalização náutica em margem - altura total de 5 m | un | 1390.71
5301050 | SICRO | Fornecimento e implantação de suporte simples polimérico ecológico maciço quadrado de 8 cm para placa de sinalização náutica em margem - altura total de 5 m - com embarcação | un | 1862.15
5301022 | SICRO | Fornecimento e instalação de conjunto de acessórios para sistema de fundeio de boia de amarração náutica com 4 manilhas | un | 963.47
5301021 | SICRO | Fornecimento e instalação de conjunto de acessórios para sistema de fundeio de boia de sinalização náutica com 7 manilhas | un | 624.93
5301020 | SICRO | Fornecimento e instalação de corrente 1" para sistema de fundeio de boia de sinalização náutica | m | 323.14
5301018 | SICRO | Fornecimento e instalação de corrente 1/2" para sistema de fundeio de boia de sinalização náutica | m | 88.67
5301019 | SICRO | Fornecimento e instalação de corrente 3/4" para sistema de fundeio de boia de sinalização náutica | m | 208.46
5301077 | SICRO | Fornecimento e instalação de lanterna de sinalização náutica com alcance luminoso de 2 MN em obra de arte especial - com embarcação | un | 5065.33
5301078 | SICRO | Fornecimento e instalação de lanterna de sinalização náutica com alcance luminoso de 3 MN em obra de arte especial - com embarcação | un | 5922.08
5301079 | SICRO | Fornecimento e instalação de lanterna de sinalização náutica com alcance luminoso de 4 MN em obra de arte especial - com embarcação | un | 8395.48
5301080 | SICRO | Fornecimento e instalação de lanterna de sinalização náutica com alcance luminoso de 5 MN em obra de arte especial - com embarcação | un | 10028.27
5301081 | SICRO | Fornecimento e instalação de lanterna de sinalização náutica com alcance luminoso de 8 MN em obra de arte especial - com embarcação | un | 12266.96
5301023 | SICRO | Fornecimento e instalação de suporte e lanterna de sinalização náutica com alcance luminoso de 2 MN em boia | un | 3825.24
5301024 | SICRO | Fornecimento e instalação de suporte e lanterna de sinalização náutica com alcance luminoso de 3 MN em boia | un | 4681.99
5301025 | SICRO | Fornecimento e instalação de suporte e lanterna de sinalização náutica com alcance luminoso de 4 MN em boia | un | 7155.39
5301026 | SICRO | Fornecimento e instalação de suporte e lanterna de sinalização náutica com alcance luminoso de 5 MN em boia | un | 8788.18
5301027 | SICRO | Fornecimento e instalação de suporte e lanterna de sinalização náutica com alcance luminoso de 8 MN em boia | un | 11026.87
5301028 | SICRO | Fornecimento e substituição de lanterna de sinalização náutica com alcance luminoso de 2 MN em boia | un | 3762.3
5301082 | SICRO | Fornecimento e substituição de lanterna de sinalização náutica com alcance luminoso de 2 MN em obra de arte especial - com embarcação | un | 4904.68
5301029 | SICRO | Fornecimento e substituição de lanterna de sinalização náutica com alcance luminoso de 3 MN em boia | un | 4619.05
5301083 | SICRO | Fornecimento e substituição de lanterna de sinalização náutica com alcance luminoso de 3 MN em obra de arte especial - com embarcação | un | 5761.44
5301030 | SICRO | Fornecimento e substituição de lanterna de sinalização náutica com alcance luminoso de 4 MN em boia | un | 7092.45
5301084 | SICRO | Fornecimento e substituição de lanterna de sinalização náutica com alcance luminoso de 4 MN em obra de arte especial - com embarcação | un | 8234.83
5301031 | SICRO | Fornecimento e substituição de lanterna de sinalização náutica com alcance luminoso de 5 MN em boia | un | 8725.24
5301085 | SICRO | Fornecimento e substituição de lanterna de sinalização náutica com alcance luminoso de 5 MN em obra de arte especial - com embarcação | un | 9867.62
5301032 | SICRO | Fornecimento e substituição de lanterna de sinalização náutica com alcance luminoso de 8 MN em boia | un | 10963.93
5301086 | SICRO | Fornecimento e substituição de lanterna de sinalização náutica com alcance luminoso de 8 MN em obra de arte especial - com embarcação | un | 12106.32
5301033 | SICRO | Implantação de placa de sinalização náutica em margem - equipamentos e mão de obra | un | 78.95
5301034 | SICRO | Implantação de placa de sinalização náutica em margem - equipamentos e mão de obra - com embarcação | un | 603.59
5301073 | SICRO | Implantação de placa de sinalização náutica em obra de arte especial - equipamentos e mão de obra | un | 450.14
5301074 | SICRO | Implantação de placa de sinalização náutica em obra de arte especial - equipamentos e mão de obra - com embarcação | un | 1740.76
5301015 | SICRO | Lançamento de boia de sinalização náutica com sistema de fundeio - equipamentos e mão de obra | un | 1102.64
5300992 | SICRO | Pintura com epóxi óxido de ferro em chapa metálica com pistola a ar comprimido, uma demão, espessura de 35 µm | m² | 11.61
5300994 | SICRO | Pintura com esmalte poliuretano de dois componentes em chapa metálica com pistola a ar comprimido, uma demão, espessura de 35 µm | m² | 11.55
5300993 | SICRO | Pintura com fundo fosfatizante, uma demão, em chapa de alumínio com pistola a ar comprimido | m² | 10
5301088 | SICRO | Poita de concreto com 1.000 kg para boia de sinalização náutica | un | 345.17
5301004 | SICRO | Poita de concreto com 1.500 kg para boia de sinalização náutica | un | 491.06
5301087 | SICRO | Poita de concreto com 500 kg para boia de sinalização náutica | un | 203
5301005 | SICRO | Reforma de corpo de boia flutuante cilíndrico D = 1,10m | un | 353.83
5301006 | SICRO | Reforma de corpo de boia flutuante cilíndrico D = 1,10m - com lastro | un | 434.62
5301008 | SICRO | Reforma de corpo de boia flutuante cilíndrico D = 1,42m - boia de amarração | un | 779.63
5301007 | SICRO | Reforma de corpo de boia flutuante cilíndrico D = 1,43m - com lastro | un | 712.63
5301009 | SICRO | Reforma de mangrulho H = 0,90m | un | 223.23
5301010 | SICRO | Reforma de mangrulho H = 1,50m | un | 336.9
5301011 | SICRO | Reforma de marca de tope de bombordo | un | 284.05
5301012 | SICRO | Reforma de marca de tope de boreste | un | 201.15
5301013 | SICRO | Reforma de marca de tope especial | un | 173.81
5301016 | SICRO | Substituição de boia de sinalização náutica com sistema de fundeio - equipamentos e mão de obra | un | 1828.53
5301017 | SICRO | Substituição de boia de sinalização náutica sem sistema de fundeio - equipamentos e mão de obra | un | 1335.06
5301035 | SICRO | Substituição de placa de sinalização náutica em margem - equipamentos e mão de obra | un | 113.53
5301036 | SICRO | Substituição de placa de sinalização náutica em margem - equipamentos e mão de obra - com embarcação | un | 1207.19
5301075 | SICRO | Substituição de placa de sinalização náutica em obra de arte especial - equipamentos e mão de obra | un | 518.34
5301076 | SICRO | Substituição de placa de sinalização náutica em obra de arte especial - equipamentos e mão de obra - com embarcação | un | 1928.94
5405977 | SICRO | Aterro compactado em solo reforçado com fita metálica galvanizada - taxa 1,65 kg/m³ - material de jazida | m³ | 38.07
5406044 | SICRO | Aterro compactado em solo reforçado com fita metálica galvanizada - taxa 12,40 kg/m³ - material de jazida | m³ | 215.14
5406045 | SICRO | Aterro compactado em solo reforçado com fita metálica galvanizada - taxa 13,23 kg/m³ - material de jazida | m³ | 228.81
5406046 | SICRO | Aterro compactado em solo reforçado com fita metálica galvanizada - taxa 14,88 kg/m³ - material de jazida | m³ | 255.98
5406047 | SICRO | Aterro compactado em solo reforçado com fita metálica galvanizada - taxa 19,84 kg/m³ - material de jazida | m³ | 337.68
5405978 | SICRO | Aterro compactado em solo reforçado com fita metálica galvanizada - taxa 3,31 kg/m³ - material de jazida | m³ | 65.41
5405982 | SICRO | Aterro compactado em solo reforçado com fita metálica galvanizada - taxa 4,13 kg/m³ - material de jazida | m³ | 78.92
5405983 | SICRO | Aterro compactado em solo reforçado com fita metálica galvanizada - taxa 4,96 kg/m³ - material de jazida | m³ | 92.59
5405984 | SICRO | Aterro compactado em solo reforçado com fita metálica galvanizada - taxa 6,61 kg/m³ - material de jazida | m³ | 119.77
5405985 | SICRO | Aterro compactado em solo reforçado com fita metálica galvanizada - taxa 8,27 kg/m³ - material de jazida | m³ | 147.11
5406043 | SICRO | Aterro compactado em solo reforçado com fita metálica galvanizada - taxa 9,92 kg/m³ - material de jazida | m³ | 174.29
5405975 | SICRO | Escoramento da primeira linha de escamas de concreto armado em solo reforçado com fita metálica – utilização de 3 vezes - confecção, instalação e retirada | m² | 36.13
5405970 | SICRO | Fabricação de escama de concreto armado para solo reforçado com fita metálica - 2 a 5 ligações - areia e brita comerciais | m³ | 1469.97
5405972 | SICRO | Fabricação de escama de concreto armado para solo reforçado com fita metálica - 2 a 5 ligações - areia extraída e brita produzida | m³ | 1321.96
5405971 | SICRO | Fabricação de escama de concreto armado para solo reforçado com fita metálica - 6 a 8 ligações - areia e brita comerciais | m³ | 1655.2
5405973 | SICRO | Fabricação de escama de concreto armado para solo reforçado com fita metálica - 6 a 8 ligações - areia extraída e brita produzida | m³ | 1507.19
5405986 | SICRO | Moldes metálicos para escama de concreto armado para solo reforçado com fita metálica - formato cruciforme de 1,50 x 1,50 m - utilização de 100 vezes | m² | 9.59
5405976 | SICRO | Montagem das escamas de concreto armado em solo reforçado com fita metálica | m² | 123.52
5406023 | SICRO | Muro de escama de concreto armado em solo reforçado com fita metálica com altura até 4 m - tipo 1 - areia e brita comerciais | m² | 349.64
5406033 | SICRO | Muro de escama de concreto armado em solo reforçado com fita metálica com altura até 4 m - tipo 1 - areia extraída e brita produzida | m² | 328.92
5406024 | SICRO | Muro de escama de concreto armado em solo reforçado com fita metálica com altura até 4 m - tipo 2 - areia e brita comerciais | m² | 375.57
5406034 | SICRO | Muro de escama de concreto armado em solo reforçado com fita metálica com altura até 4 m - tipo 2 - areia extraída e brita produzida | m² | 354.85
5406031 | SICRO | Muro de escama de concreto armado em solo reforçado com fita metálica com altura de 10,0 a 12 m - tipo 1 - areia e brita comerciais | m² | 333.01
5406041 | SICRO | Muro de escama de concreto armado em solo reforçado com fita metálica com altura de 10,0 a 12 m - tipo 1 - areia extraída e brita produzida | m² | 312.29
5406032 | SICRO | Muro de escama de concreto armado em solo reforçado com fita metálica com altura de 10,0 a 12 m - tipo 2 - areia e brita comerciais | m² | 358.94
5406042 | SICRO | Muro de escama de concreto armado em solo reforçado com fita metálica com altura de 10,0 a 12 m - tipo 2 - areia extraída e brita produzida | m² | 338.22
5406025 | SICRO | Muro de escama de concreto armado em solo reforçado com fita metálica com altura de 4,0 a 6 m - tipo 1 - areia e brita comerciais | m² | 337.45
5406035 | SICRO | Muro de escama de concreto armado em solo reforçado com fita metálica com altura de 4,0 a 6 m - tipo 1 - areia extraída e brita produzida | m² | 316.72
5406026 | SICRO | Muro de escama de concreto armado em solo reforçado com fita metálica com altura de 4,0 a 6 m - tipo 2 - areia e brita comerciais | m² | 363.38
5406036 | SICRO | Muro de escama de concreto armado em solo reforçado com fita metálica com altura de 4,0 a 6 m - tipo 2 - areia extraída e brita produzida | m² | 342.66
5406027 | SICRO | Muro de escama de concreto armado em solo reforçado com fita metálica com altura de 6,0 a 8 m - tipo 1 - areia e brita comerciais | m² | 335.12
5406037 | SICRO | Muro de escama de concreto armado em solo reforçado com fita metálica com altura de 6,0 a 8 m - tipo 1 - areia extraída e brita produzida | m² | 314.4
5406028 | SICRO | Muro de escama de concreto armado em solo reforçado com fita metálica com altura de 6,0 a 8 m - tipo 2 - areia e brita comerciais | m² | 361.05
5406038 | SICRO | Muro de escama de concreto armado em solo reforçado com fita metálica com altura de 6,0 a 8 m - tipo 2 - areia extraída e brita produzida | m² | 340.33
5406029 | SICRO | Muro de escama de concreto armado em solo reforçado com fita metálica com altura de 8,0 a 10 m - tipo 1 - areia e brita comerciais | m² | 333.83
5406039 | SICRO | Muro de escama de concreto armado em solo reforçado com fita metálica com altura de 8,0 a 10 m - tipo 1 - areia extraída e brita produzida | m² | 313.11
5406030 | SICRO | Muro de escama de concreto armado em solo reforçado com fita metálica com altura de 8,0 a 10 m - tipo 2 - areia e brita comerciais | m² | 359.76
5406040 | SICRO | Muro de escama de concreto armado em solo reforçado com fita metálica com altura de 8,0 a 10 m - tipo 2 - areia extraída e brita produzida | m² | 339.04
5405987 | SICRO | Travador de madeira para escama de concreto armado - utilização de 10 vezes | un | 9.55
5405979 | SICRO | Travamento e nivelamento de escama de concreto armado em solo reforçado com fita metálica | m² | 16.73
5502806 | SICRO | Camada drenante com conformação de trator de esteira - areia comercial | m³ | 141.44
5502807 | SICRO | Camada drenante com conformação de trator de esteira - areia extraída | m³ | 15.46
5503041 | SICRO | Compactação de aterros a 100% do Proctor intermediário | m³ | 5.87
5502978 | SICRO | Compactação de aterros a 100% do Proctor normal | m³ | 5.09
5502822 | SICRO | Compactação de camada final de aterro de rocha | m³ | 40.67
5502979 | SICRO | Construção de corpo de aterro com material de 3ª categoria oriundo de corte | m³ | 16.86
5501700 | SICRO | Desmatamento, destocamento e limpeza de área com árvores de diâmetro até 0,15 m | m² | 0.54
5500991 | SICRO | Desmonte de blocos de rocha com martelete pneumático | m³ | 161.5
5515739 | SICRO | Desmonte de matacões ou bloco de rocha por meio de explosivos | m³ | 44.15
5505766 | SICRO | Desmonte de material de 3ª categoria a frio com argamassa expansiva a céu aberto | m³ | 363.71
5501701 | SICRO | Destocamento de árvores com diâmetro de 0,15 a 0,30 m | un | 39.65
5501702 | SICRO | Destocamento de árvores com diâmetro maior que 0,30 m | un | 99.13
5502972 | SICRO | Escavação de vala em material de 3ª categoria - resistência à compressão acima de 110 MPa - com escavadeira e rompedor hidráulico 1.700 kg | m³ | 213.44
5502968 | SICRO | Escavação de vala em material de 3ª categoria - resistência à compressão até 50 MPa - com escavadeira e rompedor hidráulico 1.700 kg | m³ | 24.11
5502969 | SICRO | Escavação de vala em material de 3ª categoria - resistência à compressão de 50 a 70 MPa - com escavadeira e rompedor hidráulico 1.700 kg | m³ | 30.41
5502970 | SICRO | Escavação de vala em material de 3ª categoria - resistência à compressão de 70 a 90 MPa - com escavadeira e rompedor hidráulico 1.700 kg | m³ | 55.69
5502971 | SICRO | Escavação de vala em material de 3ª categoria - resistência à compressão de 90 a 110 MPa - com escavadeira e rompedor hidráulico 1.700 kg | m³ | 103.64
5502663 | SICRO | Escavação e transporte de material de 3ª categoria - DMT de 0 a 50 m | m³ | 33.86
5502993 | SICRO | Escavação em material de 3ª categoria | m³ | 25.28
5502967 | SICRO | Escavação em material de 3ª categoria - resistência à compressão acima de 110 MPa - com escavadeira e rompedor hidráulico 1.700 kg | m³ | 118.11
5502963 | SICRO | Escavação em material de 3ª categoria - resistência à compressão até 50 MPa - com escavadeira e rompedor hidráulico 1.700 kg | m³ | 14.43
5502964 | SICRO | Escavação em material de 3ª categoria - resistência à compressão de 50 a 70 MPa - com escavadeira e rompedor hidráulico 1.700 kg | m³ | 18.07
5502965 | SICRO | Escavação em material de 3ª categoria - resistência à compressão de 70 a 90 MPa - com escavadeira e rompedor hidráulico 1.700 kg | m³ | 32.53
5502966 | SICRO | Escavação em material de 3ª categoria - resistência à compressão de 90 a 110 MPa - com escavadeira e rompedor hidráulico 1.700 kg | m³ | 59.62
5501706 | SICRO | Escavação mecânica com retroescavadeira em material de 1ª categoria | m³ | 6.85
5501880 | SICRO | Escavação, carga e transporte de material de 1ª categoria - DMT de 1.000 a 1.200 m - caminho de serviço em leito natural - com carregadeira e caminhão basculante de 14 m³ | m³ | 12.27
5502114 | SICRO | Escavação, carga e transporte de material de 1ª categoria - DMT de 1.000 a 1.200 m - caminho de serviço em leito natural - com escavadeira e caminhão basculante de 14 m³ | m³ | 8.22
5501906 | SICRO | Escavação, carga e transporte de material de 1ª categoria - DMT de 1.000 a 1.200 m - caminho de serviço em revestimento primário - com carregadeira e caminhão basculante de 14 m³ | m³ | 10.96
5502140 | SICRO | Escavação, carga e transporte de material de 1ª categoria - DMT de 1.000 a 1.200 m - caminho de serviço em revestimento primário - com escavadeira e caminhão basculante de 14 m³ | m³ | 6.91
5501932 | SICRO | Escavação, carga e transporte de material de 1ª categoria - DMT de 1.000 a 1.200 m - caminho de serviço pavimentado - com carregadeira e caminhão basculante de 14 m³ | m³ | 10.96
5502166 | SICRO | Escavação, carga e transporte de material de 1ª categoria - DMT de 1.000 a 1.200 m - caminho de serviço pavimentado - com escavadeira e caminhão basculante de 14 m³ | m³ | 7.33
5501881 | SICRO | Escavação, carga e transporte de material de 1ª categoria - DMT de 1.200 a 1.400 m - caminho de serviço em leito natural - com carregadeira e caminhão basculante de 14 m³ | m³ | 12.55
5502115 | SICRO | Escavação, carga e transporte de material de 1ª categoria - DMT de 1.200 a 1.400 m - caminho de serviço em leito natural - com escavadeira e caminhão basculante de 14 m³ | m³ | 8.92
5501907 | SICRO | Escavação, carga e transporte de material de 1ª categoria - DMT de 1.200 a 1.400 m - caminho de serviço em revestimento primário - com carregadeira e caminhão basculante de 14 m³ | m³ | 11.15
5502141 | SICRO | Escavação, carga e transporte de material de 1ª categoria - DMT de 1.200 a 1.400 m - caminho de serviço em revestimento primário - com escavadeira e caminhão basculante de 14 m³ | m³ | 7.48
5501933 | SICRO | Escavação, carga e transporte de material de 1ª categoria - DMT de 1.200 a 1.400 m - caminho de serviço pavimentado - com carregadeira e caminhão basculante de 14 m³ | m³ | 11.15
5502167 | SICRO | Escavação, carga e transporte de material de 1ª categoria - DMT de 1.200 a 1.400 m - caminho de serviço pavimentado - com escavadeira e caminhão basculante de 14 m³ | m³ | 7.48
5501882 | SICRO | Escavação, carga e transporte de material de 1ª categoria - DMT de 1.400 a 1.600 m - caminho de serviço em leito natural - com carregadeira e caminhão basculante de 14 m³ | m³ | 12.83
5502116 | SICRO | Escavação, carga e transporte de material de 1ª categoria - DMT de 1.400 a 1.600 m - caminho de serviço em leito natural - com escavadeira e caminhão basculante de 14 m³ | m³ | 9.16
5501908 | SICRO | Escavação, carga e transporte de material de 1ª categoria - DMT de 1.400 a 1.600 m - caminho de serviço em revestimento primário - com carregadeira e caminhão basculante de 14 m³ | m³ | 11.34
5502142 | SICRO | Escavação, carga e transporte de material de 1ª categoria - DMT de 1.400 a 1.600 m - caminho de serviço em revestimento primário - com escavadeira e caminhão basculante de 14 m³ | m³ | 7.68
5501934 | SICRO | Escavação, carga e transporte de material de 1ª categoria - DMT de 1.400 a 1.600 m - caminho de serviço pavimentado - com carregadeira e caminhão basculante de 14 m³ | m³ | 11.29
5502168 | SICRO | Escavação, carga e transporte de material de 1ª categoria - DMT de 1.400 a 1.600 m - caminho de serviço pavimentado - com escavadeira e caminhão basculante de 14 m³ | m³ | 7.63
5501883 | SICRO | Escavação, carga e transporte de material de 1ª categoria - DMT de 1.600 a 1.800 m - caminho de serviço em leito natural - com carregadeira e caminhão basculante de 14 m³ | m³ | 13.11
5502117 | SICRO | Escavação, carga e transporte de material de 1ª categoria - DMT de 1.600 a 1.800 m - caminho de serviço em leito natural - com escavadeira e caminhão basculante de 14 m³ | m³ | 9.45
5501909 | SICRO | Escavação, carga e transporte de material de 1ª categoria - DMT de 1.600 a 1.800 m - caminho de serviço em revestimento primário - com carregadeira e caminhão basculante de 14 m³ | m³ | 11.52
5502143 | SICRO | Escavação, carga e transporte de material de 1ª categoria - DMT de 1.600 a 1.800 m - caminho de serviço em revestimento primário - com escavadeira e caminhão basculante de 14 m³ | m³ | 7.87
5501935 | SICRO | Escavação, carga e transporte de material de 1ª categoria - DMT de 1.600 a 1.800 m - caminho de serviço pavimentado - com carregadeira e caminhão basculante de 14 m³ | m³ | 11.48
5502169 | SICRO | Escavação, carga e transporte de material de 1ª categoria - DMT de 1.600 a 1.800 m - caminho de serviço pavimentado - com escavadeira e caminhão basculante de 14 m³ | m³ | 7.82
5501884 | SICRO | Escavação, carga e transporte de material de 1ª categoria - DMT de 1.800 a 2.000 m - caminho de serviço em leito natural - com carregadeira e caminhão basculante de 14 m³ | m³ | 13.76
5502118 | SICRO | Escavação, carga e transporte de material de 1ª categoria - DMT de 1.800 a 2.000 m - caminho de serviço em leito natural - com escavadeira e caminhão basculante de 14 m³ | m³ | 9.75
5501910 | SICRO | Escavação, carga e transporte de material de 1ª categoria - DMT de 1.800 a 2.000 m - caminho de serviço em revestimento primário - com carregadeira e caminhão basculante de 14 m³ | m³ | 11.71
5502144 | SICRO | Escavação, carga e transporte de material de 1ª categoria - DMT de 1.800 a 2.000 m - caminho de serviço em revestimento primário - com escavadeira e caminhão basculante de 14 m³ | m³ | 8.02
5501936 | SICRO | Escavação, carga e transporte de material de 1ª categoria - DMT de 1.800 a 2.000 m - caminho de serviço pavimentado - com carregadeira e caminhão basculante de 14 m³ | m³ | 11.62
5502170 | SICRO | Escavação, carga e transporte de material de 1ª categoria - DMT de 1.800 a 2.000 m - caminho de serviço pavimentado - com escavadeira e caminhão basculante de 14 m³ | m³ | 7.97
5501885 | SICRO | Escavação, carga e transporte de material de 1ª categoria - DMT de 2.000 a 2.500 m - caminho de serviço em leito natural - com carregadeira e caminhão basculante de 14 m³ | m³ | 14.28
5502119 | SICRO | Escavação, carga e transporte de material de 1ª categoria - DMT de 2.000 a 2.500 m - caminho de serviço em leito natural - com escavadeira e caminhão basculante de 14 m³ | m³ | 10.65
5501911 | SICRO | Escavação, carga e transporte de material de 1ª categoria - DMT de 2.000 a 2.500 m - caminho de serviço em revestimento primário - com carregadeira e caminhão basculante de 14 m³ | m³ | 12.38
5502145 | SICRO | Escavação, carga e transporte de material de 1ª categoria - DMT de 2.000 a 2.500 m - caminho de serviço em revestimento primário - com escavadeira e caminhão basculante de 14 m³ | m³ | 8.37
5501937 | SICRO | Escavação, carga e transporte de material de 1ª categoria - DMT de 2.000 a 2.500 m - caminho de serviço pavimentado - com carregadeira e caminhão basculante de 14 m³ | m³ | 12.32
5502171 | SICRO | Escavação, carga e transporte de material de 1ª categoria - DMT de 2.000 a 2.500 m - caminho de serviço pavimentado - com escavadeira e caminhão basculante de 14 m³ | m³ | 8.27
5501886 | SICRO | Escavação, carga e transporte de material de 1ª categoria - DMT de 2.500 a 3.000 m - caminho de serviço em leito natural - com carregadeira e caminhão basculante de 14 m³ | m³ | 15.42
5502120 | SICRO | Escavação, carga e transporte de material de 1ª categoria - DMT de 2.500 a 3.000 m - caminho de serviço em leito natural - com escavadeira e caminhão basculante de 14 m³ | m³ | 11.8
5501912 | SICRO | Escavação, carga e transporte de material de 1ª categoria - DMT de 2.500 a 3.000 m - caminho de serviço em revestimento primário - com carregadeira e caminhão basculante de 14 m³ | m³ | 12.88
5502146 | SICRO | Escavação, carga e transporte de material de 1ª categoria - DMT de 2.500 a 3.000 m - caminho de serviço em revestimento primário - com escavadeira e caminhão basculante de 14 m³ | m³ | 9.27
5501938 | SICRO | Escavação, carga e transporte de material de 1ª categoria - DMT de 2.500 a 3.000 m - caminho de serviço pavimentado - com carregadeira e caminhão basculante de 14 m³ | m³ | 12.77
5502172 | SICRO | Escavação, carga e transporte de material de 1ª categoria - DMT de 2.500 a 3.000 m - caminho de serviço pavimentado - com escavadeira e caminhão basculante de 14 m³ | m³ | 9.16
5501876 | SICRO | Escavação, carga e transporte de material de 1ª categoria - DMT de 200 a 400 m - caminho de serviço em leito natural - com carregadeira e caminhão basculante de 14 m³ | m³ | 10.2
5502110 | SICRO | Escavação, carga e transporte de material de 1ª categoria - DMT de 200 a 400 m - caminho de serviço em leito natural - com escavadeira e caminhão basculante de 14 m³ | m³ | 6.51
5501902 | SICRO | Escavação, carga e transporte de material de 1ª categoria - DMT de 200 a 400 m - caminho de serviço em revestimento primário - com carregadeira e caminhão basculante de 14 m³ | m³ | 9.75
5502136 | SICRO | Escavação, carga e transporte de material de 1ª categoria - DMT de 200 a 400 m - caminho de serviço em revestimento primário - com escavadeira e caminhão basculante de 14 m³ | m³ | 6.08
5501928 | SICRO | Escavação, carga e transporte de material de 1ª categoria - DMT de 200 a 400 m - caminho de serviço pavimentado - com carregadeira e caminhão basculante de 14 m³ | m³ | 9.83
5502162 | SICRO | Escavação, carga e transporte de material de 1ª categoria - DMT de 200 a 400 m - caminho de serviço pavimentado - com escavadeira e caminhão basculante de 14 m³ | m³ | 6.16
5501877 | SICRO | Escavação, carga e transporte de material de 1ª categoria - DMT de 400 a 600 m - caminho de serviço em leito natural - com carregadeira e caminhão basculante de 14 m³ | m³ | 10.96
5502111 | SICRO | Escavação, carga e transporte de material de 1ª categoria - DMT de 400 a 600 m - caminho de serviço em leito natural - com escavadeira e caminhão basculante de 14 m³ | m³ | 6.91
5501903 | SICRO | Escavação, carga e transporte de material de 1ª categoria - DMT de 400 a 600 m - caminho de serviço em revestimento primário - com carregadeira e caminhão basculante de 14 m³ | m³ | 10.01
5502137 | SICRO | Escavação, carga e transporte de material de 1ª categoria - DMT de 400 a 600 m - caminho de serviço em revestimento primário - com escavadeira e caminhão basculante de 14 m³ | m³ | 6.31
5501929 | SICRO | Escavação, carga e transporte de material de 1ª categoria - DMT de 400 a 600 m - caminho de serviço pavimentado - com carregadeira e caminhão basculante de 14 m³ | m³ | 10.05
5502163 | SICRO | Escavação, carga e transporte de material de 1ª categoria - DMT de 400 a 600 m - caminho de serviço pavimentado - com escavadeira e caminhão basculante de 14 m³ | m³ | 6.35
5501875 | SICRO | Escavação, carga e transporte de material de 1ª categoria - DMT de 50 a 200 m - caminho de serviço em leito natural - com carregadeira e caminhão basculante de 14 m³ | m³ | 9.75
5502109 | SICRO | Escavação, carga e transporte de material de 1ª categoria - DMT de 50 a 200 m - caminho de serviço em leito natural - com escavadeira e caminhão basculante de 14 m³ | m³ | 6.08
5501901 | SICRO | Escavação, carga e transporte de material de 1ª categoria - DMT de 50 a 200 m - caminho de serviço em revestimento primário - com carregadeira e caminhão basculante de 14 m³ | m³ | 9.08
5502135 | SICRO | Escavação, carga e transporte de material de 1ª categoria - DMT de 50 a 200 m - caminho de serviço em revestimento primário - com escavadeira e caminhão basculante de 14 m³ | m³ | 5.37
5501927 | SICRO | Escavação, carga e transporte de material de 1ª categoria - DMT de 50 a 200 m - caminho de serviço pavimentado - com carregadeira e caminhão basculante de 14 m³ | m³ | 9.57
5502161 | SICRO | Escavação, carga e transporte de material de 1ª categoria - DMT de 50 a 200 m - caminho de serviço pavimentado - com escavadeira e caminhão basculante de 14 m³ | m³ | 5.46
5501878 | SICRO | Escavação, carga e transporte de material de 1ª categoria - DMT de 600 a 800 m - caminho de serviço em leito natural - com carregadeira e caminhão basculante de 14 m³ | m³ | 11.29
5502112 | SICRO | Escavação, carga e transporte de material de 1ª categoria - DMT de 600 a 800 m - caminho de serviço em leito natural - com escavadeira e caminhão basculante de 14 m³ | m³ | 7.63
5501904 | SICRO | Escavação, carga e transporte de material de 1ª categoria - DMT de 600 a 800 m - caminho de serviço em revestimento primário - com carregadeira e caminhão basculante de 14 m³ | m³ | 10.2
5502138 | SICRO | Escavação, carga e transporte de material de 1ª categoria - DMT de 600 a 800 m - caminho de serviço em revestimento primário - com escavadeira e caminhão basculante de 14 m³ | m³ | 6.55
5501930 | SICRO | Escavação, carga e transporte de material de 1ª categoria - DMT de 600 a 800 m - caminho de serviço pavimentado - com carregadeira e caminhão basculante de 14 m³ | m³ | 10.24
5502164 | SICRO | Escavação, carga e transporte de material de 1ª categoria - DMT de 600 a 800 m - caminho de serviço pavimentado - com escavadeira e caminhão basculante de 14 m³ | m³ | 6.55
5501879 | SICRO | Escavação, carga e transporte de material de 1ª categoria - DMT de 800 a 1.000 m - caminho de serviço em leito natural - com carregadeira e caminhão basculante de 14 m³ | m³ | 11.62
5502113 | SICRO | Escavação, carga e transporte de material de 1ª categoria - DMT de 800 a 1.000 m - caminho de serviço em leito natural - com escavadeira e caminhão basculante de 14 m³ | m³ | 7.92
5501905 | SICRO | Escavação, carga e transporte de material de 1ª categoria - DMT de 800 a 1.000 m - caminho de serviço em revestimento primário - com carregadeira e caminhão basculante de 14 m³ | m³ | 10.42
5502139 | SICRO | Escavação, carga e transporte de material de 1ª categoria - DMT de 800 a 1.000 m - caminho de serviço em revestimento primário - com escavadeira e caminhão basculante de 14 m³ | m³ | 6.75
5501931 | SICRO | Escavação, carga e transporte de material de 1ª categoria - DMT de 800 a 1.000 m - caminho de serviço pavimentado - com carregadeira e caminhão basculante de 14 m³ | m³ | 10.82
5502165 | SICRO | Escavação, carga e transporte de material de 1ª categoria - DMT de 800 a 1.000 m - caminho de serviço pavimentado - com escavadeira e caminhão basculante de 14 m³ | m³ | 6.75
5502825 | SICRO | Escavação, carga e transporte de material de 1ª categoria na distância de 3.000 m - caminho de serviço em leito natural - com carregadeira e caminhão basculante de 14 m³ | m³ | 16.26
5502834 | SICRO | Escavação, carga e transporte de material de 1ª categoria na distância de 3.000 m - caminho de serviço em leito natural - com escavadeira e caminhão basculante de 14 m³ | m³ | 12.28
5502826 | SICRO | Escavação, carga e transporte de material de 1ª categoria na distância de 3.000 m - caminho de serviço em revestimento primário - com carregadeira e caminhão basculante de 14 m³ | m³ | 13.16
5502835 | SICRO | Escavação, carga e transporte de material de 1ª categoria na distância de 3.000 m - caminho de serviço em revestimento primário - com escavadeira e caminhão basculante de 14 m³ | m³ | 9.57
5502827 | SICRO | Escavação, carga e transporte de material de 1ª categoria na distância de 3.000 m - caminho de serviço pavimentado - com carregadeira e caminhão basculante de 14 m³ | m³ | 13
5502836 | SICRO | Escavação, carga e transporte de material de 1ª categoria na distância de 3.000 m - caminho de serviço pavimentado - com escavadeira e caminhão basculante de 14 m³ | m³ | 9.39
5502356 | SICRO | Escavação, carga e transporte de material de 2ª categoria - DMT de 1.000 a 1.200 m - caminho de serviço em leito natural - com carregadeira e caminhão basculante de 14 m³ | m³ | 18.71
5502590 | SICRO | Escavação, carga e transporte de material de 2ª categoria - DMT de 1.000 a 1.200 m - caminho de serviço em leito natural - com escavadeira e caminhão basculante de 14 m³ | m³ | 11.08
5502382 | SICRO | Escavação, carga e transporte de material de 2ª categoria - DMT de 1.000 a 1.200 m - caminho de serviço em revestimento primário - com carregadeira e caminhão basculante de 14 m³ | m³ | 17.22
5502616 | SICRO | Escavação, carga e transporte de material de 2ª categoria - DMT de 1.000 a 1.200 m - caminho de serviço em revestimento primário - com escavadeira e caminhão basculante de 14 m³ | m³ | 9.45
5502408 | SICRO | Escavação, carga e transporte de material de 2ª categoria - DMT de 1.000 a 1.200 m - caminho de serviço pavimentado - com carregadeira e caminhão basculante de 14 m³ | m³ | 17.22
5502642 | SICRO | Escavação, carga e transporte de material de 2ª categoria - DMT de 1.000 a 1.200 m - caminho de serviço pavimentado - com escavadeira e caminhão basculante de 14 m³ | m³ | 9.4
5502357 | SICRO | Escavação, carga e transporte de material de 2ª categoria - DMT de 1.200 a 1.400 m - caminho de serviço em leito natural - com carregadeira e caminhão basculante de 14 m³ | m³ | 19.03
5502591 | SICRO | Escavação, carga e transporte de material de 2ª categoria - DMT de 1.200 a 1.400 m - caminho de serviço em leito natural - com escavadeira e caminhão basculante de 14 m³ | m³ | 11.42
5502383 | SICRO | Escavação, carga e transporte de material de 2ª categoria - DMT de 1.200 a 1.400 m - caminho de serviço em revestimento primário - com carregadeira e caminhão basculante de 14 m³ | m³ | 17.43
5502617 | SICRO | Escavação, carga e transporte de material de 2ª categoria - DMT de 1.200 a 1.400 m - caminho de serviço em revestimento primário - com escavadeira e caminhão basculante de 14 m³ | m³ | 9.6
5502409 | SICRO | Escavação, carga e transporte de material de 2ª categoria - DMT de 1.200 a 1.400 m - caminho de serviço pavimentado - com carregadeira e caminhão basculante de 14 m³ | m³ | 17.38
5502643 | SICRO | Escavação, carga e transporte de material de 2ª categoria - DMT de 1.200 a 1.400 m - caminho de serviço pavimentado - com escavadeira e caminhão basculante de 14 m³ | m³ | 9.6
5502358 | SICRO | Escavação, carga e transporte de material de 2ª categoria - DMT de 1.400 a 1.600 m - caminho de serviço em leito natural - com carregadeira e caminhão basculante de 14 m³ | m³ | 19.34
5502592 | SICRO | Escavação, carga e transporte de material de 2ª categoria - DMT de 1.400 a 1.600 m - caminho de serviço em leito natural - com escavadeira e caminhão basculante de 14 m³ | m³ | 11.69
5502384 | SICRO | Escavação, carga e transporte de material de 2ª categoria - DMT de 1.400 a 1.600 m - caminho de serviço em revestimento primário - com carregadeira e caminhão basculante de 14 m³ | m³ | 17.63
5502618 | SICRO | Escavação, carga e transporte de material de 2ª categoria - DMT de 1.400 a 1.600 m - caminho de serviço em revestimento primário - com escavadeira e caminhão basculante de 14 m³ | m³ | 10.53
5502410 | SICRO | Escavação, carga e transporte de material de 2ª categoria - DMT de 1.400 a 1.600 m - caminho de serviço pavimentado - com carregadeira e caminhão basculante de 14 m³ | m³ | 17.58
5502644 | SICRO | Escavação, carga e transporte de material de 2ª categoria - DMT de 1.400 a 1.600 m - caminho de serviço pavimentado - com escavadeira e caminhão basculante de 14 m³ | m³ | 10.46
5502359 | SICRO | Escavação, carga e transporte de material de 2ª categoria - DMT de 1.600 a 1.800 m - caminho de serviço em leito natural - com carregadeira e caminhão basculante de 14 m³ | m³ | 19.66
5502593 | SICRO | Escavação, carga e transporte de material de 2ª categoria - DMT de 1.600 a 1.800 m - caminho de serviço em leito natural - com escavadeira e caminhão basculante de 14 m³ | m³ | 12.03
5502385 | SICRO | Escavação, carga e transporte de material de 2ª categoria - DMT de 1.600 a 1.800 m - caminho de serviço em revestimento primário - com carregadeira e caminhão basculante de 14 m³ | m³ | 17.83
5502619 | SICRO | Escavação, carga e transporte de material de 2ª categoria - DMT de 1.600 a 1.800 m - caminho de serviço em revestimento primário - com escavadeira e caminhão basculante de 14 m³ | m³ | 10.74
5502411 | SICRO | Escavação, carga e transporte de material de 2ª categoria - DMT de 1.600 a 1.800 m - caminho de serviço pavimentado - com carregadeira e caminhão basculante de 14 m³ | m³ | 17.78
5502645 | SICRO | Escavação, carga e transporte de material de 2ª categoria - DMT de 1.600 a 1.800 m - caminho de serviço pavimentado - com escavadeira e caminhão basculante de 14 m³ | m³ | 10.67
5502360 | SICRO | Escavação, carga e transporte de material de 2ª categoria - DMT de 1.800 a 2.000 m - caminho de serviço em leito natural - com carregadeira e caminhão basculante de 14 m³ | m³ | 20.45
5502594 | SICRO | Escavação, carga e transporte de material de 2ª categoria - DMT de 1.800 a 2.000 m - caminho de serviço em leito natural - com escavadeira e caminhão basculante de 14 m³ | m³ | 13.05
5502386 | SICRO | Escavação, carga e transporte de material de 2ª categoria - DMT de 1.800 a 2.000 m - caminho de serviço em revestimento primário - com carregadeira e caminhão basculante de 14 m³ | m³ | 18.52
5502620 | SICRO | Escavação, carga e transporte de material de 2ª categoria - DMT de 1.800 a 2.000 m - caminho de serviço em revestimento primário - com escavadeira e caminhão basculante de 14 m³ | m³ | 10.87
5502412 | SICRO | Escavação, carga e transporte de material de 2ª categoria - DMT de 1.800 a 2.000 m - caminho de serviço pavimentado - com carregadeira e caminhão basculante de 14 m³ | m³ | 18.46
5502646 | SICRO | Escavação, carga e transporte de material de 2ª categoria - DMT de 1.800 a 2.000 m - caminho de serviço pavimentado - com escavadeira e caminhão basculante de 14 m³ | m³ | 10.81
5502361 | SICRO | Escavação, carga e transporte de material de 2ª categoria - DMT de 2.000 a 2.500 m - caminho de serviço em leito natural - com carregadeira e caminhão basculante de 14 m³ | m³ | 20.98
5502595 | SICRO | Escavação, carga e transporte de material de 2ª categoria - DMT de 2.000 a 2.500 m - caminho de serviço em leito natural - com escavadeira e caminhão basculante de 14 m³ | m³ | 13.56
5502387 | SICRO | Escavação, carga e transporte de material de 2ª categoria - DMT de 2.000 a 2.500 m - caminho de serviço em revestimento primário - com carregadeira e caminhão basculante de 14 m³ | m³ | 18.9
5502621 | SICRO | Escavação, carga e transporte de material de 2ª categoria - DMT de 2.000 a 2.500 m - caminho de serviço em revestimento primário - com escavadeira e caminhão basculante de 14 m³ | m³ | 11.28
5502413 | SICRO | Escavação, carga e transporte de material de 2ª categoria - DMT de 2.000 a 2.500 m - caminho de serviço pavimentado - com carregadeira e caminhão basculante de 14 m³ | m³ | 18.77
5502647 | SICRO | Escavação, carga e transporte de material de 2ª categoria - DMT de 2.000 a 2.500 m - caminho de serviço pavimentado - com escavadeira e caminhão basculante de 14 m³ | m³ | 11.15
5502362 | SICRO | Escavação, carga e transporte de material de 2ª categoria - DMT de 2.500 a 3.000 m - caminho de serviço em leito natural - com carregadeira e caminhão basculante de 14 m³ | m³ | 22.42
5502596 | SICRO | Escavação, carga e transporte de material de 2ª categoria - DMT de 2.500 a 3.000 m - caminho de serviço em leito natural - com escavadeira e caminhão basculante de 14 m³ | m³ | 14.41
5502388 | SICRO | Escavação, carga e transporte de material de 2ª categoria - DMT de 2.500 a 3.000 m - caminho de serviço em revestimento primário - com carregadeira e caminhão basculante de 14 m³ | m³ | 19.41
5502622 | SICRO | Escavação, carga e transporte de material de 2ª categoria - DMT de 2.500 a 3.000 m - caminho de serviço em revestimento primário - com escavadeira e caminhão basculante de 14 m³ | m³ | 11.83
5502414 | SICRO | Escavação, carga e transporte de material de 2ª categoria - DMT de 2.500 a 3.000 m - caminho de serviço pavimentado - com carregadeira e caminhão basculante de 14 m³ | m³ | 19.28
5502648 | SICRO | Escavação, carga e transporte de material de 2ª categoria - DMT de 2.500 a 3.000 m - caminho de serviço pavimentado - com escavadeira e caminhão basculante de 14 m³ | m³ | 11.69
5502352 | SICRO | Escavação, carga e transporte de material de 2ª categoria - DMT de 200 a 400 m - caminho de serviço em leito natural - com carregadeira e caminhão basculante de 14 m³ | m³ | 16.77
5502586 | SICRO | Escavação, carga e transporte de material de 2ª categoria - DMT de 200 a 400 m - caminho de serviço em leito natural - com escavadeira e caminhão basculante de 14 m³ | m³ | 8.99
5502378 | SICRO | Escavação, carga e transporte de material de 2ª categoria - DMT de 200 a 400 m - caminho de serviço em revestimento primário - com carregadeira e caminhão basculante de 14 m³ | m³ | 15.76
5502612 | SICRO | Escavação, carga e transporte de material de 2ª categoria - DMT de 200 a 400 m - caminho de serviço em revestimento primário - com escavadeira e caminhão basculante de 14 m³ | m³ | 8.48
5502404 | SICRO | Escavação, carga e transporte de material de 2ª categoria - DMT de 200 a 400 m - caminho de serviço pavimentado - com carregadeira e caminhão basculante de 14 m³ | m³ | 15.84
5502638 | SICRO | Escavação, carga e transporte de material de 2ª categoria - DMT de 200 a 400 m - caminho de serviço pavimentado - com escavadeira e caminhão basculante de 14 m³ | m³ | 8.58
5502353 | SICRO | Escavação, carga e transporte de material de 2ª categoria - DMT de 400 a 600 m - caminho de serviço em leito natural - com carregadeira e caminhão basculante de 14 m³ | m³ | 17.17
5502587 | SICRO | Escavação, carga e transporte de material de 2ª categoria - DMT de 400 a 600 m - caminho de serviço em leito natural - com escavadeira e caminhão basculante de 14 m³ | m³ | 9.4
5502379 | SICRO | Escavação, carga e transporte de material de 2ª categoria - DMT de 400 a 600 m - caminho de serviço em revestimento primário - com carregadeira e caminhão basculante de 14 m³ | m³ | 16.07
5502613 | SICRO | Escavação, carga e transporte de material de 2ª categoria - DMT de 400 a 600 m - caminho de serviço em revestimento primário - com escavadeira e caminhão basculante de 14 m³ | m³ | 8.78
5502405 | SICRO | Escavação, carga e transporte de material de 2ª categoria - DMT de 400 a 600 m - caminho de serviço pavimentado - com carregadeira e caminhão basculante de 14 m³ | m³ | 16.62
5502639 | SICRO | Escavação, carga e transporte de material de 2ª categoria - DMT de 400 a 600 m - caminho de serviço pavimentado - com escavadeira e caminhão basculante de 14 m³ | m³ | 8.84
5502351 | SICRO | Escavação, carga e transporte de material de 2ª categoria - DMT de 50 a 200 m - caminho de serviço em leito natural - com carregadeira e caminhão basculante de 14 m³ | m³ | 15.76
5502585 | SICRO | Escavação, carga e transporte de material de 2ª categoria - DMT de 50 a 200 m - caminho de serviço em leito natural - com escavadeira e caminhão basculante de 14 m³ | m³ | 8.48
5502377 | SICRO | Escavação, carga e transporte de material de 2ª categoria - DMT de 50 a 200 m - caminho de serviço em revestimento primário - com carregadeira e caminhão basculante de 14 m³ | m³ | 15.46
5502611 | SICRO | Escavação, carga e transporte de material de 2ª categoria - DMT de 50 a 200 m - caminho de serviço em revestimento primário - com escavadeira e caminhão basculante de 14 m³ | m³ | 8.17
5502403 | SICRO | Escavação, carga e transporte de material de 2ª categoria - DMT de 50 a 200 m - caminho de serviço pavimentado - com carregadeira e caminhão basculante de 14 m³ | m³ | 15.57
5502637 | SICRO | Escavação, carga e transporte de material de 2ª categoria - DMT de 50 a 200 m - caminho de serviço pavimentado - com escavadeira e caminhão basculante de 14 m³ | m³ | 8.27
5502187 | SICRO | Escavação, carga e transporte de material de 2ª categoria - DMT de 50 m | m³ | 7.35
5502354 | SICRO | Escavação, carga e transporte de material de 2ª categoria - DMT de 600 a 800 m - caminho de serviço em leito natural - com carregadeira e caminhão basculante de 14 m³ | m³ | 17.58
5502588 | SICRO | Escavação, carga e transporte de material de 2ª categoria - DMT de 600 a 800 m - caminho de serviço em leito natural - com escavadeira e caminhão basculante de 14 m³ | m³ | 10.46
5502380 | SICRO | Escavação, carga e transporte de material de 2ª categoria - DMT de 600 a 800 m - caminho de serviço em revestimento primário - com carregadeira e caminhão basculante de 14 m³ | m³ | 16.82
5502614 | SICRO | Escavação, carga e transporte de material de 2ª categoria - DMT de 600 a 800 m - caminho de serviço em revestimento primário - com escavadeira e caminhão basculante de 14 m³ | m³ | 8.99
5502406 | SICRO | Escavação, carga e transporte de material de 2ª categoria - DMT de 600 a 800 m - caminho de serviço pavimentado - com carregadeira e caminhão basculante de 14 m³ | m³ | 16.82
5502640 | SICRO | Escavação, carga e transporte de material de 2ª categoria - DMT de 600 a 800 m - caminho de serviço pavimentado - com escavadeira e caminhão basculante de 14 m³ | m³ | 9.04
5502355 | SICRO | Escavação, carga e transporte de material de 2ª categoria - DMT de 800 a 1.000 m - caminho de serviço em leito natural - com carregadeira e caminhão basculante de 14 m³ | m³ | 17.88
5502589 | SICRO | Escavação, carga e transporte de material de 2ª categoria - DMT de 800 a 1.000 m - caminho de serviço em leito natural - com escavadeira e caminhão basculante de 14 m³ | m³ | 10.81
5502381 | SICRO | Escavação, carga e transporte de material de 2ª categoria - DMT de 800 a 1.000 m - caminho de serviço em revestimento primário - com carregadeira e caminhão basculante de 14 m³ | m³ | 17.02
5502615 | SICRO | Escavação, carga e transporte de material de 2ª categoria - DMT de 800 a 1.000 m - caminho de serviço em revestimento primário - com escavadeira e caminhão basculante de 14 m³ | m³ | 9.24
5502407 | SICRO | Escavação, carga e transporte de material de 2ª categoria - DMT de 800 a 1.000 m - caminho de serviço pavimentado - com carregadeira e caminhão basculante de 14 m³ | m³ | 17.02
5502641 | SICRO | Escavação, carga e transporte de material de 2ª categoria - DMT de 800 a 1.000 m - caminho de serviço pavimentado - com escavadeira e caminhão basculante de 14 m³ | m³ | 9.24
5502880 | SICRO | Escavação, carga e transporte de material de 2ª categoria na distância de 3.000 m - caminho de serviço em leito natural - com escavadeira e caminhão basculante de 14 m³ | m³ | 15.56
5502857 | SICRO | Escavação, carga e transporte de material de 2ª categoria na distância de 3.000 m - caminho de serviço em leito natural com carregadeira e caminhão basculante de 14 m³ | m³ | 22.86
5502881 | SICRO | Escavação, carga e transporte de material de 2ª categoria na distância de 3.000 m - caminho de serviço em revestimento primário - com escavadeira e caminhão basculante de 14 m³ | m³ | 12.1
5502859 | SICRO | Escavação, carga e transporte de material de 2ª categoria na distância de 3.000 m - caminho de serviço pavimentado - com carregadeira e caminhão basculante de 14 m³ | m³ | 19.53
5502882 | SICRO | Escavação, carga e transporte de material de 2ª categoria na distância de 3.000 m - caminho de serviço pavimentado - com escavadeira e caminhão basculante de 14 m³ | m³ | 11.96
5502858 | SICRO | Escavação, carga e transporte de material de 2ª categoria na distância de 3.000 m -caminho de serviço com revestimento primário com carregadeira e caminhão basculante de 14 m³ | m³ | 20.22
5502747 | SICRO | Escavação, carga e transporte de material de 3ª categoria - DMT de 1.000 a 1.200 m - caminho de serviço em leito natural com caminhão basculante de 12 m³ | m³ | 46.97
5502773 | SICRO | Escavação, carga e transporte de material de 3ª categoria - DMT de 1.000 a 1.200 m - caminho de serviço em revestimento primário - com caminhão basculante de 12 m³ | m³ | 45.46
5502799 | SICRO | Escavação, carga e transporte de material de 3ª categoria - DMT de 1.000 a 1.200 m - caminho de serviço pavimentado - com caminhão basculante de 12 m³ | m³ | 43.65
5502748 | SICRO | Escavação, carga e transporte de material de 3ª categoria - DMT de 1.200 a 1.400 m - caminho de serviço em leito natural com caminhão basculante de 12 m³ | m³ | 47.51
5502774 | SICRO | Escavação, carga e transporte de material de 3ª categoria - DMT de 1.200 a 1.400 m - caminho de serviço em revestimento primário - com caminhão basculante de 12 m³ | m³ | 45.78
5502800 | SICRO | Escavação, carga e transporte de material de 3ª categoria - DMT de 1.200 a 1.400 m - caminho de serviço pavimentado - com caminhão basculante de 12 m³ | m³ | 45.46
5502749 | SICRO | Escavação, carga e transporte de material de 3ª categoria - DMT de 1.400 a 1.600 m - caminho de serviço em leito natural com caminhão basculante de 12 m³ | m³ | 47.94
5502775 | SICRO | Escavação, carga e transporte de material de 3ª categoria - DMT de 1.400 a 1.600 m - caminho de serviço em revestimento primário - com caminhão basculante de 12 m³ | m³ | 46.11
5502801 | SICRO | Escavação, carga e transporte de material de 3ª categoria - DMT de 1.400 a 1.600 m - caminho de serviço pavimentado - com caminhão basculante de 12 m³ | m³ | 45.78
5502750 | SICRO | Escavação, carga e transporte de material de 3ª categoria - DMT de 1.600 a 1.800 m - caminho de serviço em leito natural com caminhão basculante de 12 m³ | m³ | 48.37
5502776 | SICRO | Escavação, carga e transporte de material de 3ª categoria - DMT de 1.600 a 1.800 m - caminho de serviço em revestimento primário - com caminhão basculante de 12 m³ | m³ | 46.43
5502802 | SICRO | Escavação, carga e transporte de material de 3ª categoria - DMT de 1.600 a 1.800 m - caminho de serviço pavimentado - com caminhão basculante de 12 m³ | m³ | 46
5502751 | SICRO | Escavação, carga e transporte de material de 3ª categoria - DMT de 1.800 a 2.000 m - caminho de serviço em leito natural com caminhão basculante de 12 m³ | m³ | 50.51
5502777 | SICRO | Escavação, carga e transporte de material de 3ª categoria - DMT de 1.800 a 2.000 m - caminho de serviço em revestimento primário - com caminhão basculante de 12 m³ | m³ | 46.65
5502803 | SICRO | Escavação, carga e transporte de material de 3ª categoria - DMT de 1.800 a 2.000 m - caminho de serviço pavimentado - com caminhão basculante de 12 m³ | m³ | 46.32
5502752 | SICRO | Escavação, carga e transporte de material de 3ª categoria - DMT de 2.000 a 2.500 m - caminho de serviço em leito natural com caminhão basculante de 12 m³ | m³ | 51.23
5502778 | SICRO | Escavação, carga e transporte de material de 3ª categoria - DMT de 2.000 a 2.500 m - caminho de serviço em revestimento primário - com caminhão basculante de 12 m³ | m³ | 47.29
5502804 | SICRO | Escavação, carga e transporte de material de 3ª categoria - DMT de 2.000 a 2.500 m - caminho de serviço pavimentado - com caminhão basculante de 12 m³ | m³ | 46.75
5502753 | SICRO | Escavação, carga e transporte de material de 3ª categoria - DMT de 2.500 a 3.000 m - caminho de serviço em leito natural com caminhão basculante de 12 m³ | m³ | 52.67
5502779 | SICRO | Escavação, carga e transporte de material de 3ª categoria - DMT de 2.500 a 3.000 m - caminho de serviço em revestimento primário - com caminhão basculante de 12 m³ | m³ | 48.05
5502805 | SICRO | Escavação, carga e transporte de material de 3ª categoria - DMT de 2.500 a 3.000 m - caminho de serviço pavimentado - com caminhão basculante de 12 m³ | m³ | 47.51
5502743 | SICRO | Escavação, carga e transporte de material de 3ª categoria - DMT de 200 a 400 m - caminho de serviço em leito natural com caminhão basculante de 12 m³ | m³ | 43.29
5502769 | SICRO | Escavação, carga e transporte de material de 3ª categoria - DMT de 200 a 400 m - caminho de serviço em revestimento primário - com caminhão basculante de 12 m³ | m³ | 42.5
5502795 | SICRO | Escavação, carga e transporte de material de 3ª categoria - DMT de 200 a 400 m - caminho de serviço pavimentado - com caminhão basculante de 12 m³ | m³ | 42.42
5502744 | SICRO | Escavação, carga e transporte de material de 3ª categoria - DMT de 400 a 600 m - caminho de serviço em leito natural com caminhão basculante de 12 m³ | m³ | 45.46
5502770 | SICRO | Escavação, carga e transporte de material de 3ª categoria - DMT de 400 a 600 m - caminho de serviço em revestimento primário - com caminhão basculante de 12 m³ | m³ | 42.93
5502796 | SICRO | Escavação, carga e transporte de material de 3ª categoria - DMT de 400 a 600 m - caminho de serviço pavimentado - com caminhão basculante de 12 m³ | m³ | 42.78
5502742 | SICRO | Escavação, carga e transporte de material de 3ª categoria - DMT de 50 a 200 m - caminho de serviço em leito natural com caminhão basculante de 12 m³ | m³ | 42.5
5502768 | SICRO | Escavação, carga e transporte de material de 3ª categoria - DMT de 50 a 200 m - caminho de serviço em revestimento primário - com caminhão basculante de 12 m³ | m³ | 41.99
5502794 | SICRO | Escavação, carga e transporte de material de 3ª categoria - DMT de 50 a 200 m - caminho de serviço pavimentado - com caminhão basculante de 12 m³ | m³ | 41.99
5502745 | SICRO | Escavação, carga e transporte de material de 3ª categoria - DMT de 600 a 800 m - caminho de serviço em leito natural com caminhão basculante de 12 m³ | m³ | 46
5502771 | SICRO | Escavação, carga e transporte de material de 3ª categoria - DMT de 600 a 800 m - caminho de serviço em revestimento primário - com caminhão basculante de 12 m³ | m³ | 43.29
5502797 | SICRO | Escavação, carga e transporte de material de 3ª categoria - DMT de 600 a 800 m - caminho de serviço pavimentado - com caminhão basculante de 12 m³ | m³ | 43.14
5502746 | SICRO | Escavação, carga e transporte de material de 3ª categoria - DMT de 800 a 1.000 m - caminho de serviço em leito natural com caminhão basculante de 12 m³ | m³ | 46.54
5502772 | SICRO | Escavação, carga e transporte de material de 3ª categoria - DMT de 800 a 1.000 m - caminho de serviço em revestimento primário - com caminhão basculante de 12 m³ | m³ | 43.65
5502798 | SICRO | Escavação, carga e transporte de material de 3ª categoria - DMT de 800 a 1.000 m - caminho de serviço pavimentado - com caminhão basculante de 12 m³ | m³ | 43.43
5502886 | SICRO | Escavação, carga e transporte de material de 3ª categoria na distância de 3.000 m - caminho de serviço em leito natural com caminhão basculante de 12 m³ | m³ | 53.38
5502887 | SICRO | Escavação, carga e transporte de material de 3ª categoria na distância de 3.000 m - caminho de serviço em revestimento primário - com caminhão basculante de 12 m³ | m³ | 48.59
5502888 | SICRO | Escavação, carga e transporte de material de 3ª categoria na distância de 3.000 m - caminho de serviço pavimentado - com caminhão basculante de 12 m³ | m³ | 47.94
5502820 | SICRO | Escavação, carga e transporte de solos moles - DMT de 0 a 50 m | m³ | 7.11
5502904 | SICRO | Escavação, carga e transporte de solos moles - DMT de 1.000 a 1.200 m - caminho de serviço em leito natural - com caminhão basculante de 14 m³ | m³ | 20.89
5502930 | SICRO | Escavação, carga e transporte de solos moles - DMT de 1.000 a 1.200 m - caminho de serviço em revestimento primário - com caminhão basculante de 14 m³ | m³ | 19.79
5502956 | SICRO | Escavação, carga e transporte de solos moles - DMT de 1.000 a 1.200 m - caminho de serviço pavimentado - com caminhão basculante de 14 m³ | m³ | 19.39
5502905 | SICRO | Escavação, carga e transporte de solos moles - DMT de 1.200 a 1.400 m - caminho de serviço em leito natural - com caminhão basculante de 14 m³ | m³ | 23.28
5502931 | SICRO | Escavação, carga e transporte de solos moles - DMT de 1.200 a 1.400 m - caminho de serviço em revestimento primário - com caminhão basculante de 14 m³ | m³ | 19.99
5502957 | SICRO | Escavação, carga e transporte de solos moles - DMT de 1.200 a 1.400 m - caminho de serviço pavimentado - com caminhão basculante de 14 m³ | m³ | 19.59
5502906 | SICRO | Escavação, carga e transporte de solos moles - DMT de 1.400 a 1.600 m - caminho de serviço em leito natural - com caminhão basculante de 14 m³ | m³ | 23.58
5502932 | SICRO | Escavação, carga e transporte de solos moles - DMT de 1.400 a 1.600 m - caminho de serviço em revestimento primário - com caminhão basculante de 14 m³ | m³ | 20.19
5502958 | SICRO | Escavação, carga e transporte de solos moles - DMT de 1.400 a 1.600 m - caminho de serviço pavimentado - com caminhão basculante de 14 m³ | m³ | 19.79
5502907 | SICRO | Escavação, carga e transporte de solos moles - DMT de 1.600 a 1.800 m - caminho de serviço em leito natural - com caminhão basculante de 14 m³ | m³ | 24.03
5502933 | SICRO | Escavação, carga e transporte de solos moles - DMT de 1.600 a 1.800 m - caminho de serviço em revestimento primário - com caminhão basculante de 14 m³ | m³ | 20.49
5502959 | SICRO | Escavação, carga e transporte de solos moles - DMT de 1.600 a 1.800 m - caminho de serviço pavimentado - com caminhão basculante de 14 m³ | m³ | 19.99
5502908 | SICRO | Escavação, carga e transporte de solos moles - DMT de 1.800 a 2.000 m - caminho de serviço em leito natural - com caminhão basculante de 14 m³ | m³ | 24.33
5502934 | SICRO | Escavação, carga e transporte de solos moles - DMT de 1.800 a 2.000 m - caminho de serviço em revestimento primário - com caminhão basculante de 14 m³ | m³ | 20.69
5502960 | SICRO | Escavação, carga e transporte de solos moles - DMT de 1.800 a 2.000 m - caminho de serviço pavimentado - com caminhão basculante de 14 m³ | m³ | 20.09
5502909 | SICRO | Escavação, carga e transporte de solos moles - DMT de 2.000 a 2.500 m - caminho de serviço em leito natural - com caminhão basculante de 14 m³ | m³ | 24.93
5502935 | SICRO | Escavação, carga e transporte de solos moles - DMT de 2.000 a 2.500 m - caminho de serviço em revestimento primário - com caminhão basculante de 14 m³ | m³ | 21.09
5502961 | SICRO | Escavação, carga e transporte de solos moles - DMT de 2.000 a 2.500 m - caminho de serviço pavimentado - com caminhão basculante de 14 m³ | m³ | 20.49
5502910 | SICRO | Escavação, carga e transporte de solos moles - DMT de 2.500 a 3.000 m - caminho de serviço em leito natural - com caminhão basculante de 14 m³ | m³ | 25.98
5502936 | SICRO | Escavação, carga e transporte de solos moles - DMT de 2.500 a 3.000 m - caminho de serviço em revestimento primário - com caminhão basculante de 14 m³ | m³ | 23.73
5502962 | SICRO | Escavação, carga e transporte de solos moles - DMT de 2.500 a 3.000 m - caminho de serviço pavimentado - com caminhão basculante de 14 m³ | m³ | 20.99
5502900 | SICRO | Escavação, carga e transporte de solos moles - DMT de 200 a 400 m - caminho de serviço em leito natural - com caminhão basculante de 14 m³ | m³ | 19.29
5502926 | SICRO | Escavação, carga e transporte de solos moles - DMT de 200 a 400 m - caminho de serviço em revestimento primário - com caminhão basculante de 14 m³ | m³ | 18.69
5502952 | SICRO | Escavação, carga e transporte de solos moles - DMT de 200 a 400 m - caminho de serviço pavimentado - com caminhão basculante de 14 m³ | m³ | 18.49
5502901 | SICRO | Escavação, carga e transporte de solos moles - DMT de 400 a 600 m - caminho de serviço em leito natural - com caminhão basculante de 14 m³ | m³ | 19.69
5502927 | SICRO | Escavação, carga e transporte de solos moles - DMT de 400 a 600 m - caminho de serviço em revestimento primário - com caminhão basculante de 14 m³ | m³ | 18.99
5502953 | SICRO | Escavação, carga e transporte de solos moles - DMT de 400 a 600 m - caminho de serviço pavimentado - com caminhão basculante de 14 m³ | m³ | 18.79
5502899 | SICRO | Escavação, carga e transporte de solos moles - DMT de 50 a 200 m - caminho de serviço em leito natural - com caminhão basculante de 14 m³ | m³ | 18.69
5502925 | SICRO | Escavação, carga e transporte de solos moles - DMT de 50 a 200 m - caminho de serviço em revestimento primário - com caminhão basculante de 14 m³ | m³ | 18.39
5502951 | SICRO | Escavação, carga e transporte de solos moles - DMT de 50 a 200 m - caminho de serviço pavimentado - com caminhão basculante de 14 m³ | m³ | 18.19
5502902 | SICRO | Escavação, carga e transporte de solos moles - DMT de 600 a 800 m - caminho de serviço em leito natural - com caminhão basculante de 14 m³ | m³ | 20.19
5502928 | SICRO | Escavação, carga e transporte de solos moles - DMT de 600 a 800 m - caminho de serviço em revestimento primário - com caminhão basculante de 14 m³ | m³ | 19.29
5502954 | SICRO | Escavação, carga e transporte de solos moles - DMT de 600 a 800 m - caminho de serviço pavimentado - com caminhão basculante de 14 m³ | m³ | 18.99
5502903 | SICRO | Escavação, carga e transporte de solos moles - DMT de 800 a 1.000 m - caminho de serviço em leito natural - com caminhão basculante de 14 m³ | m³ | 20.49
5502929 | SICRO | Escavação, carga e transporte de solos moles - DMT de 800 a 1.000 m - caminho de serviço em revestimento primário - com caminhão basculante de 14 m³ | m³ | 19.49
5502955 | SICRO | Escavação, carga e transporte de solos moles - DMT de 800 a 1.000 m - caminho de serviço pavimentado - com caminhão basculante de 14 m³ | m³ | 19.19
5502889 | SICRO | Escavação, carga e transporte de solos moles na distância de 3.000 m - caminho de serviço em leito natural - com caminhão basculante de 14 m³ | m³ | 26.43
5502996 | SICRO | Escavação, carga e transporte de solos moles na distância de 3.000 m - caminho de serviço em revestimento primário - com caminhão basculante de 14 m³ | m³ | 24.03
5502997 | SICRO | Escavação, carga e transporte de solos moles na distância de 3.000 m - caminho de serviço pavimentado - com caminhão basculante de 14 m³ | m³ | 23.28
5501716 | SICRO | Escavação, carga e transporte em material de 1ª categoria - DMT de 1.000 a 1.200 m com motoscraper | m³ | 21.41
5501717 | SICRO | Escavação, carga e transporte em material de 1ª categoria - DMT de 1.200 a 1.400 m com motoscraper | m³ | 24.14
5501712 | SICRO | Escavação, carga e transporte em material de 1ª categoria - DMT de 200 a 400 m com motoscraper | m³ | 12.39
5501713 | SICRO | Escavação, carga e transporte em material de 1ª categoria - DMT de 400 a 600 m com motoscraper | m³ | 13.75
5501711 | SICRO | Escavação, carga e transporte em material de 1ª categoria - DMT de 50 a 200 m com motoscraper | m³ | 9.91
5501710 | SICRO | Escavação, carga e transporte em material de 1ª categoria - DMT de 50 m | m³ | 2.85
5501714 | SICRO | Escavação, carga e transporte em material de 1ª categoria - DMT de 600 a 800 m com motoscraper | m³ | 16.19
5501715 | SICRO | Escavação, carga e transporte em material de 1ª categoria - DMT de 800 a 1.000 m com motoscraper | m³ | 18.67
5502986 | SICRO | Expurgo de jazida | m³ | 3.22
5502977 | SICRO | Fragmentação de blocos de rocha com escavadeira e rompedor hidráulico 1.700 kg | m³ | 9.28
5502985 | SICRO | Limpeza mecanizada da camada vegetal | m² | 0.57
5503018 | SICRO | Manutenção de caminho de serviço | km | 64.8
5505768 | SICRO | Pré-fissuramento de material de 3ª categoria | m² | 87.8
5503020 | SICRO | Umedecimento de caminho de serviço | km | 298.8
5605798 | SICRO | Chumbador de aço CA-50 - D = 20 mm com perfuratriz sobre pneus - ancorado na rocha com cartucho de cimento - fornecimento, perfuração e instalação | m | 94.54
5605925 | SICRO | Chumbador de aço CA-50 - D = 20 mm com perfuratriz sobre pneus - ancorado na rocha com injeção de nata de cimento - fornecimento, perfuração e instalação | m | 89.15
5605799 | SICRO | Chumbador de aço CA-50 - D = 22 mm com perfuratriz sobre pneus - ancorado na rocha com cartucho de cimento - fornecimento, perfuração e instalação | m | 104.86
5605800 | SICRO | Chumbador de aço CA-50 - D = 25 mm com perfuratriz sobre pneus - ancorado na rocha com cartucho de cimento - fornecimento, perfuração e instalação | m | 117.75
5613944 | SICRO | Chumbador de aço CA-50 - D = 32 mm com martelete perfurador manual - ancorado na rocha com cartucho de cimento - fornecimento, perfuração e instalação | m | 133.67
5605894 | SICRO | Grampo de aço CA-50 D = 12,5 mm para solo grampeado com capacidade de 30 kN - fornecimento, perfuração e instalação | m | 52.5
5605895 | SICRO | Grampo de aço CA-50 D = 16 mm para solo grampeado com capacidade de 50 kN - fornecimento, perfuração e instalação | m | 56.43
5605896 | SICRO | Grampo de aço CA-50 D = 20 mm para solo grampeado com capacidade de 80 kN - fornecimento, perfuração e instalação | m | 62.37
5605911 | SICRO | Perfuração para tirante permanente protendido autoinjetável em material de 1ª categoria com diâmetro de até 120 mm | m | 44.56
5605912 | SICRO | Perfuração para tirante permanente protendido autoinjetável em material de 2ª categoria com diâmetro de até 87 mm | m | 72.12
5605938 | SICRO | Perfuração para tirantes em material de 1ª categoria com diâmetro de até 120 mm | m | 27.01
5605939 | SICRO | Perfuração para tirantes em material de 2ª categoria com diâmetro de até 120 mm | m | 32.46
5605940 | SICRO | Perfuração para tirantes em material de 3ª categoria com diâmetro de até 120 mm | m | 72.65
5605942 | SICRO | Pintura eletrostática com tinta em pó à base de resina epóxi - E = 200 µm | m² | 49.95
5605955 | SICRO | Protensão de tirante com 10 cordoalhas D = 12,7 mm aço CP 190 RB, com capacidade de 860 kN - inclusive ancoragem e grauteamento da cabeça | un | 725.25
5605956 | SICRO | Protensão de tirante com 12 cordoalhas D = 12,7 mm aço CP 190 RB, com capacidade de 1.040 kN - inclusive ancoragem e grauteamento da cabeça | un | 872.51
5605953 | SICRO | Protensão de tirante com 6 cordoalhas D = 12,7 mm aço CP 190 RB, com capacidade de 520 kN - inclusive ancoragem e grauteamento da cabeça | un | 511.78
5605954 | SICRO | Protensão de tirante com 8 cordoalhas D = 12,7 mm aço CP 190 RB, com capacidade de 690 kN - inclusive ancoragem e grauteamento da cabeça | un | 625.48
5605909 | SICRO | Protensão de tirante permanente autoinjetável de aço D = 40 mm, seção de 684 mm², tensão de escoamento = 440 MPa e tensão de ruptura = 580 MPa - inclusive ancoragem e grauteamento da cabeça | un | 469.78
5605908 | SICRO | Protensão de tirante permanente autoinjetável de aço D = 40 mm, seção de 822 mm², tensão de escoamento = 470 MPa e tensão de ruptura = 600 MPa - inclusive ancoragem e grauteamento da cabeça | un | 469.78
5605907 | SICRO | Protensão de tirante permanente autoinjetável de aço D = 40 mm, seção de 936 mm², tensão de escoamento = 700 MPa e tensão de ruptura = 830 MPa - inclusive ancoragem e grauteamento da cabeça | un | 501.49
5605906 | SICRO | Protensão de tirante permanente autoinjetável de aço D = 50 mm, seção de 1.330 mm², tensão de escoamento = 630 MPa e tensão de ruptura = 740 MPa - inclusive ancoragem e grauteamento da cabeça | un | 604.58
5605905 | SICRO | Protensão de tirante permanente autoinjetável de aço D = 50 mm, seção de 1.569 mm², tensão de escoamento = 630 MPa e tensão de ruptura = 740 MP - inclusive ancoragem e grauteamento da cabeça | un | 703.83
5605944 | SICRO | Protensão de tirante permanente protendido de aço D = 30 mm, tensão de escoamento = 600 MPa e tensão de ruptura = 720 MPa - inclusive ancoragem e grauteamento da cabeça | un | 421.65
5605910 | SICRO | Protensão de tirante permanente protendido de aço D = 32 mm, tensão de escoamento = 520 MPa e tensão de ruptura = 690 MPa - inclusive ancoragem e grauteamento da cabeça | un | 496.08
5605945 | SICRO | Protensão de tirante permanente protendido de aço D = 32 mm, tensão de escoamento = 950 MPa e tensão de ruptura = 1.050 MPa - inclusive ancoragem e grauteamento da cabeça | un | 527.35
5605946 | SICRO | Protensão de tirante permanente protendido de aço D = 40 mm, tensão de escoamento = 600 MPa e tensão de ruptura = 720 MPa - inclusive ancoragem e grauteamento da cabeça | un | 501.49
5605947 | SICRO | Protensão de tirante permanente protendido de aço D = 44 mm, tensão de escoamento = 680 MPa e tensão de ruptura = 870 MPa - inclusive ancoragem e grauteamento da cabeça | un | 563.17
5605948 | SICRO | Protensão de tirante permanente protendido de aço D = 50 mm, tensão de escoamento = 600 MPa e tensão de ruptura = 720 MPa - inclusive ancoragem e grauteamento da cabeça | un | 703.83
5605949 | SICRO | Protensão de tirante permanente protendido de aço D = 53 mm, tensão de escoamento = 600 MPa e tensão de ruptura = 720 MPa - inclusive ancoragem e grauteamento da cabeça | un | 1002.84
5605950 | SICRO | Protensão de tirante permanente protendido de aço D = 57 mm, tensão de escoamento = 600 MPa e tensão de ruptura = 720 MPa - inclusive ancoragem e grauteamento da cabeça | un | 1027.85
5605951 | SICRO | Protensão de tirante permanente protendido de aço D = 63 mm, tensão de escoamento = 600 MPa e tensão de ruptura = 720 MPa - inclusive ancoragem e grauteamento da cabeça | un | 1628.05
5605952 | SICRO | Protensão de tirante permanente protendido de aço D = 69 mm, tensão de escoamento = 600 MPa e tensão de ruptura = 720 MPa - inclusive ancoragem e grauteamento da cabeça | un | 2474.55
5605932 | SICRO | Tirante de barra de aço ancorado na rocha com resina de poliéster, D = 19 mm, tensão de escoamento = 700 MPa e tensão de ruptura = 800 MPa - fornecimento, perfuração e instalação | m | 132.21
5605934 | SICRO | Tirante de barra de aço ancorado na rocha com resina de poliéster, D = 22 mm, tensão de escoamento = 700 MPa e tensão de ruptura = 800 MPa - fornecimento, perfuração e instalação | m | 142.88
5605928 | SICRO | Tirante de barra de aço ancorado na rocha com resina de poliéster, D = 25 mm, tensão de escoamento = 520 MPa e tensão de ruptura = 690 MPa - fornecimento, perfuração e instalação | m | 170.37
5605935 | SICRO | Tirante de barra de aço ancorado na rocha com resina de poliéster, D = 25 mm, tensão de escoamento = 700 MPa, tensão de ruptura = 800 MPa - fornecimento, perfuração e instalação | m | 156.79
5605936 | SICRO | Tirante de barra de aço ancorado na rocha com resina de poliéster, D = 32 mm, tensão de escoamento = 700 MPa, tensão de ruptura = 800 MPa - fornecimento, perfuração e instalação | m | 237.88
5605937 | SICRO | Tirante de barra de aço ancorado na rocha com resina de poliéster, D = 36 mm, tensão de escoamento = 700 MPa e tensão de ruptura = 800 MPa - fornecimento, perfuração e instalação | m | 293.75
5605957 | SICRO | Tirante permanente protendido autoinjetável de aço D = 40 mm, seção de 684 mm², tensão de escoamento = 440 MPa e tensão de ruptura = 580 MPa - exceto perfuração | m | 212.5
5605958 | SICRO | Tirante permanente protendido autoinjetável de aço D = 40 mm, seção de 822 mm², tensão de escoamento = 470 MPa e tensão de ruptura = 600 MPa - exceto perfuração | m | 243.63
5605959 | SICRO | Tirante permanente protendido autoinjetável de aço D = 40 mm, seção de 936 mm², tensão de escoamento = 700 MPa e tensão de ruptura = 830 MPa - exceto perfuração | m | 295.69
5605960 | SICRO | Tirante permanente protendido autoinjetável de aço D = 50 mm, seção de 1.330 mm², tensão de escoamento = 630 MPa e tensão de ruptura = 740 MPa - exceto perfuração | m | 387.78
5605961 | SICRO | Tirante permanente protendido autoinjetável de aço D = 50 mm, seção de 1.569 mm², tensão de escoamento = 630 MPa e tensão de ruptura = 740 MPa - exceto perfuração | m | 442.54
5605885 | SICRO | Tirante permanente protendido com 10 cordoalhas D = 12,7 mm, aço CP 190 RB, com capacidade de 860 kN - exceto perfuração | m | 217.96
5605886 | SICRO | Tirante permanente protendido com 12 cordoalhas D = 12,7 mm, aço CP 190 RB, com capacidade de 1.030 kN - exceto perfuração | m | 236.61
5605883 | SICRO | Tirante permanente protendido com 6 cordoalhas D = 12,7 mm, aço CP 190 RB, com capacidade de 510 kN - exceto perfuração | m | 175.88
5605884 | SICRO | Tirante permanente protendido com 8 cordoalhas D = 12,7 mm, aço CP 190 RB, com capacidade de 690 kN - exceto perfuração | m | 194.54
5605962 | SICRO | Tirante permanente protendido de aço D = 30 mm, tensão de escoamento = 600 MPa e tensão de ruptura = 720 MPa - exceto perfuração | m | 153.55
5605881 | SICRO | Tirante permanente protendido de aço D = 32 mm, tensão de escoamento = 520 MPa e tensão de ruptura = 690 MPa - exceto perfuração | m | 219.59
5605882 | SICRO | Tirante permanente protendido de aço D = 32 mm, tensão de escoamento = 950 MPa e tensão de ruptura = 1.050 MPa - exceto perfuração | m | 373.18
5605963 | SICRO | Tirante permanente protendido de aço D = 40 mm, tensão de escoamento = 600 MPa e tensão de ruptura = 720 MPa - exceto perfuração | m | 242.33
5605964 | SICRO | Tirante permanente protendido de aço D = 44 mm, tensão de escoamento = 680 MPa e tensão de ruptura = 870 MPa - exceto perfuração | m | 310.1
5605965 | SICRO | Tirante permanente protendido de aço D = 50 mm, tensão de escoamento = 600 MPa e tensão de ruptura = 720 MPa - exceto perfuração | m | 366.67
5605966 | SICRO | Tirante permanente protendido de aço D = 53mm, tensão de escoamento = 600 MPa e tensão de ruptura = 720 MPa - exceto perfuração | m | 408.14
5605967 | SICRO | Tirante permanente protendido de aço D = 57 mm, tensão de escoamento = 600 MPa e tensão de ruptura = 720 MPa - exceto perfuração | m | 458.83
5605968 | SICRO | Tirante permanente protendido de aço D = 63 mm, tensão de escoamento = 600 MPa e tensão de ruptura = 720 MPa - exceto perfuração | m | 561.34
5605969 | SICRO | Tirante permanente protendido de aço D = 69 mm, tensão de escoamento = 600 MPa e tensão de ruptura = 720 MPa - exceto perfuração | m | 679.84
5909130 | SICRO | Carga e manobra de aduelas de concreto pré-moldadas em cavalo mecânico com semirreboque 20 t - carga com caminhão guindauto com capacidade de elevação de 11,9 t | t | 25.87
5914703 | SICRO | Carga e manobra de brita para lastro com locomotiva diesel-elétrica em vagão hopper aberto com capacidade de 45 m³ - carga com carregadeira e descarga automática - bitola métrica | t | 5.81
5914704 | SICRO | Carga e manobra de brita para lastro com locomotiva diesel-elétrica em vagão hopper aberto com capacidade de 63 m³ - carga com carregadeira e descarga automática - bitola larga | t | 5.93
5914710 | SICRO | Carga e manobra de dormentes de concreto de bitola larga com locomotiva diesel-elétrica e vagão plataforma com capacidade de 98 t - carga com carregadeira - bitola larga | t | 11.15
5914711 | SICRO | Carga e manobra de dormentes de concreto de bitola métrica com locomotiva diesel-elétrica e vagão plataforma com capacidade de 82 t - carga com carregadeira - bitola métrica | t | 9.99
5914712 | SICRO | Carga e manobra de dormentes de concreto de bitola mista com locomotiva diesel-elétrica e vagão plataforma com capacidade de 98 t - carga com carregadeira - bitola larga | t | 10.11
5915369 | SICRO | Carga, descarga e manobra de vigas pré-moldadas de 1.000 a 1.250 kN em cavalo mecânico com reboques de 5 e 4 eixos com capacidade de 130 t | un | 8390.35
5915401 | SICRO | Carga, descarga e manobra de vigas pré-moldadas de 500 a 750 kN em cavalo mecânico com dollys de 3 e 4 eixos com capacidade de 77 t | un | 7719.99
5915402 | SICRO | Carga, descarga e manobra de vigas pré-moldadas de 750 a 1.000 kN em cavalo mecânico com dollys de 5 e 4 eixos com capacidade de 111 t | un | 4460.53
5915400 | SICRO | Carga, descarga e manobra de vigas pré-moldadas de até 500 kN em cavalo mecânico com dolly de 4 eixos com capacidade de 57 t | un | 4028.38
5914651 | SICRO | Carga, manobra e descarga de agregados ou solos em caminhão basculante de 10 m³ - carga com carregadeira de 3,40 m³ (exclusa) e descarga em distribuidor autopropelido | t | 2.51
5914648 | SICRO | Carga, manobra e descarga de agregados ou solos em caminhão basculante de 10 m³ - carga com carregadeira de 3,40 m³ (exclusa) e descarga em distribuidor rebocável | t | 7.58
5914647 | SICRO | Carga, manobra e descarga de agregados ou solos em caminhão basculante de 10 m³ - carga com carregadeira de 3,40 m³ (exclusa) e descarga livre | t | 1.74
5915411 | SICRO | Carga, manobra e descarga de agregados ou solos em caminhão basculante de 10 m³ - carga com carregadeira de 3,40 m³ e descarga em distribuidor autopropelido | t | 3.51
5915409 | SICRO | Carga, manobra e descarga de agregados ou solos em caminhão basculante de 10 m³ - carga com carregadeira de 3,40 m³ e descarga em distribuidor rebocável | t | 8.58
5915407 | SICRO | Carga, manobra e descarga de agregados ou solos em caminhão basculante de 10 m³ - carga com carregadeira de 3,40 m³ e descarga livre | t | 2.75
5914354 | SICRO | Carga, manobra e descarga de agregados ou solos em caminhão basculante de 10 m³ - carga com escavadeira de 1,56 m³ (exclusa) e descarga livre | t | 1.81
5915406 | SICRO | Carga, manobra e descarga de agregados ou solos em caminhão basculante de 10 m³ - carga em usina de 60 t/h (PMF) e descarga livre | t | 9.19
5914652 | SICRO | Carga, manobra e descarga de agregados ou solos em caminhão basculante de 10 m³ - carga em usina de solos de 300 t/h e descarga em distribuidor autopropelido | t | 3.35
5915417 | SICRO | Carga, manobra e descarga de agregados ou solos em caminhão basculante de 10 m³ - carga em usina de solos de 300 t/h e descarga em vibroacabadora | t | 5.28
5915414 | SICRO | Carga, manobra e descarga de agregados ou solos em caminhão basculante de 10 m³ - carga em usina de solos de 300 t/h e descarga livre | t | 2.76
5914351 | SICRO | Carga, manobra e descarga de agregados ou solos em caminhão basculante de 14 m³ - carga com carregadeira de 3,40 m³ e descarga livre | t | 2.73
5914645 | SICRO | Carga, manobra e descarga de agregados ou solos em caminhão basculante de 6 m³ - carga com carregadeira de 1,72 m³ (exclusa) e descarga em distribuidor autopropelido | t | 2.86
5914642 | SICRO | Carga, manobra e descarga de agregados ou solos em caminhão basculante de 6 m³ - carga com carregadeira de 1,72 m³ (exclusa) e descarga em distribuidor rebocável | t | 5.57
5914641 | SICRO | Carga, manobra e descarga de agregados ou solos em caminhão basculante de 6 m³ - carga com carregadeira de 1,72 m³ (exclusa) e descarga livre | t | 1.98
5915456 | SICRO | Carga, manobra e descarga de agregados ou solos em caminhão basculante de 6 m³ - carga com carregadeira de 1,72 m³ e descarga em distribuidor autopropelido | t | 3.76
5915454 | SICRO | Carga, manobra e descarga de agregados ou solos em caminhão basculante de 6 m³ - carga com carregadeira de 1,72 m³ e descarga em distribuidor rebocável | t | 6.46
5915399 | SICRO | Carga, manobra e descarga de agregados ou solos em caminhão basculante de 6 m³ - carga com carregadeira de 1,72 m³ e descarga livre | t | 2.88
5914353 | SICRO | Carga, manobra e descarga de agregados ou solos em caminhão basculante de 6 m³ - carga com escavadeira de 1,56 m³ (exclusa) e descarga livre | t | 1.49
5915470 | SICRO | Carga, manobra e descarga de agregados ou solos em caminhão basculante de 6 m³ - carga com escavadeira de 1,56 m³ e descarga livre | t | 2.2
5915459 | SICRO | Carga, manobra e descarga de agregados ou solos em caminhão basculante de 6 m³ - carga com minicarregadeira de 0,45 m³ e descarga livre | t | 7.46
5915476 | SICRO | Carga, manobra e descarga de agregados ou solos em caminhão basculante de 6 m³ - carga manual e descarga livre | t | 28.77
5914702 | SICRO | Carga, manobra e descarga de barras de trilho de 12 m com locomotiva diesel-elétrica em vagão plataforma com capacidade de 82 t - carga e descarga com carregadeira - bitola métrica | t | 14.86
5914701 | SICRO | Carga, manobra e descarga de barras de trilho de 12 m com locomotiva diesel-elétrica em vagão plataforma com capacidade de 98 t - carga e descarga com carregadeira - bitola larga | t | 15.39
5915018 | SICRO | Carga, manobra e descarga de barras de trilho de 12 m em cavalo mecânico com semirreboque com capacidade de 32 t - carga e descarga com carregadeira | t | 8.24
5906592 | SICRO | Carga, manobra e descarga de blocos artificiais de concreto com 10 a 12 t para molhe em cavalo mecânico com semirreboque com capacidade de 32 t - carga e descarga com guindaste com pinça | un | 34.87
5906591 | SICRO | Carga, manobra e descarga de blocos artificiais de concreto com 8 a 9 t para molhe em cavalo mecânico com semirreboque com capacidade de 32 t - carga e descarga com guindaste com pinça | un | 33.05
5914653 | SICRO | Carga, manobra e descarga de blocos de rocha em caminhão basculante de 8 m³ - carga com carregadeira de 1,72 m³ (exclusa) e descarga livre | t | 3.43
5915405 | SICRO | Carga, manobra e descarga de blocos de rocha em caminhão basculante de 8 m³ - carga com carregadeira de 1,72 m³ e descarga livre | t | 5.58
5914657 | SICRO | Carga, manobra e descarga de blocos de rocha em caminhão basculante de 8 m³ - carga com retroescavadeira de 0,29 m³ e descarga livre | t | 17.55
5914363 | SICRO | Carga, manobra e descarga de cimento ou cal hidratada a granel em caminhão silo de 30 m³ | t | 17.59
5914646 | SICRO | Carga, manobra e descarga de concreto asfáltico com borracha em caminhão basculante de 10 m³ - carga em usina de asfalto 100/140 t/h e descarga em vibroacabadora | t | 8.56
5919535 | SICRO | Carga, manobra e descarga de concreto com caminhão betoneira - carga em central de concreto de 30 m³/h e descarga em extrusora de barreira de concreto | t | 21.63
5919533 | SICRO | Carga, manobra e descarga de concreto com caminhão betoneira - carga em central de concreto de 30 m³/h e descarga em extrusora de meio-fio | t | 71.49
5919534 | SICRO | Carga, manobra e descarga de concreto com caminhão betoneira - carga em central de concreto de 30 m³/h e descarga em extrusora de sarjeta | t | 65.32
5909007 | SICRO | Carga, manobra e descarga de concreto com caminhão betoneira - carga em central de concreto de 30 m³/h e descarga livre | t | 19.88
5919538 | SICRO | Carga, manobra e descarga de concreto com caminhão betoneira - carga em central de concreto de 40 m³/h e descarga livre | t | 16.89
5919540 | SICRO | Carga, manobra e descarga de concreto de cimento em caminhão basculante de 10 m³ - carga em central de concreto de 150 m³/h e descarga em vibroacabadora | t | 3.02
5914705 | SICRO | Carga, manobra e descarga de dormentes de concreto de bitola larga com locomotiva diesel-elétrica e vagão plataforma com capacidade de 98 t - carga e descarga com carregadeira - bitola larga | t | 22.3
5914706 | SICRO | Carga, manobra e descarga de dormentes de concreto de bitola métrica com locomotiva diesel-elétrica e vagão plataforma com capacidade de 82 t - carga e descarga com carregadeira - bitola métrica | t | 19.98
5914707 | SICRO | Carga, manobra e descarga de dormentes de concreto de bitola mista com locomotiva diesel-elétrica e vagão plataforma com capacidade de 98 t - carga e descarga com carregadeira - bitola larga | t | 20.23
5914677 | SICRO | Carga, manobra e descarga de dormentes de madeira com locomotiva diesel-elétrica em vagão plataforma com capacidade de 82 t - carga e descarga com carregadeira - bitola métrica | t | 29.8
5914676 | SICRO | Carga, manobra e descarga de dormentes de madeira com locomotiva diesel-elétrica em vagão plataforma com capacidade de 98 t - carga e descarga com carregadeira - bitola larga | t | 25.38
5915016 | SICRO | Carga, manobra e descarga de dormentes de madeira de bitola larga ou mista em cavalo mecânico com semirreboque com capacidade de 32 t - carga e descarga com carregadeira | t | 13.39
5915017 | SICRO | Carga, manobra e descarga de dormentes de madeira de bitola métrica em cavalo mecânico com semirreboque com capacidade de 32 t - carga e descarga com carregadeira | t | 16.54
5914678 | SICRO | Carga, manobra e descarga de jogo de dormentes de concreto para AMV de bitola larga ou mista, qualquer abertura, com locomotiva diesel-elétrica em vagão plataforma com capacidade de 98 t - carga e descarga com carregadeira - bitola larga | t | 36.37
5914679 | SICRO | Carga, manobra e descarga de jogo de dormentes de concreto para AMV de bitola métrica, qualquer abertura, com locomotiva diesel-elétrica em vagão plataforma com capacidade de 82 t - carga e descarga com carregadeira - bitola métrica | t | 57.36
5914681 | SICRO | Carga, manobra e descarga de jogo de dormentes de madeira para AMV bitola métrica, qualquer abertura, com locomotiva diesel-elétrica em vagão plataforma com capacidade de 82 t - carga e descarga com carregadeira - bitola métrica | t | 68.44
5914680 | SICRO | Carga, manobra e descarga de jogo de dormentes de madeira para AMV de bitola larga ou mista, qualquer abertura, com locomotiva diesel-elétrica em vagão plataforma com capacidade de 98 t - carga e descarga com carregadeira - bitola larga | t | 48.13
5915015 | SICRO | Carga, manobra e descarga de materiais diversos em caminhão carroceria com capacidade de 11,5 t e com guindauto com capacidade de elevação de 11,9 t | t | 19.94
5915373 | SICRO | Carga, manobra e descarga de materiais diversos em caminhão carroceria com capacidade de 7 t e com guindauto com capacidade de elevação de 6,2 t | t | 17.6
5914333 | SICRO | Carga, manobra e descarga de materiais diversos em caminhão carroceria de 15 t - carga e descarga com caminhão guindauto com capacidade de elevação de 6,2 t | t | 32.21
5914655 | SICRO | Carga, manobra e descarga de materiais diversos em caminhão carroceria de 15 t - carga e descarga manuais | t | 32.55
5915474 | SICRO | Carga, manobra e descarga de materiais diversos em caminhão carroceria de 5 t - carga e descarga manuais | t | 31.19
5914654 | SICRO | Carga, manobra e descarga de materiais diversos em caminhão carroceria de 9 t - carga e descarga manuais | t | 26.16
5914686 | SICRO | Carga, manobra e descarga de materiais metálicos e acessórios diversos com locomotiva diesel-elétrica em vagão fechado com capacidade de 64 t - carga e descarga com carregadeira - bitola métrica | t | 25.32
5914685 | SICRO | Carga, manobra e descarga de materiais metálicos e acessórios diversos com locomotiva diesel-elétrica em vagão fechado com capacidade de 99 t - carga e descarga com carregadeira - bitola larga | t | 25.75
5914682 | SICRO | Carga, manobra e descarga de materiais metálicos para AMV de bitola larga, qualquer abertura, com locomotiva diesel-elétrica em vagão plataforma com capacidade de 98 t - carga e descarga com carregadeira - bitola larga | t | 33.12
5915019 | SICRO | Carga, manobra e descarga de materiais metálicos para AMV de bitola larga, qualquer abertura, em cavalo mecânico com semirreboque com capacidade de 32 t - carga e descarga com carregadeira | t | 13.72
5914683 | SICRO | Carga, manobra e descarga de materiais metálicos para AMV de bitola métrica, qualquer abertura, com locomotiva diesel-elétrica em vagão plataforma com capacidade de 82 t - carga e descarga com carregadeira - bitola métrica | t | 37.63
5915020 | SICRO | Carga, manobra e descarga de materiais metálicos para AMV de bitola métrica, qualquer abertura, em cavalo mecânico com semirreboque com capacidade de 32 t - carga e descarga com carregadeira | t | 15.77
5914684 | SICRO | Carga, manobra e descarga de materiais metálicos para AMV de bitola mista, qualquer abertura, com locomotiva diesel-elétrica e vagão plataforma com capacidade de 98 t - carga e descarga com carregadeira | t | 28.7
5915021 | SICRO | Carga, manobra e descarga de materiais metálicos para AMV de bitola mista, qualquer abertura, em cavalo mecânico com semirreboque com capacidade de 32 t - carga e descarga com carregadeira | t | 11.89
5914675 | SICRO | Carga, manobra e descarga de material demolido em caminhão basculante de 6 m³ - carga com carregadeira de 1,72 m³ e descarga livre | t | 3.05
5915433 | SICRO | Carga, manobra e descarga de material demolido em caminhão basculante de 6 m³ - carga manual e descarga livre | t | 34.78
5914304 | SICRO | Carga, manobra e descarga de material fresado em caminhão basculante de 10 m³ - fresagem contínua em espessura de 3 cm - carga com fresadora e descarga livre | t | 3.51
5914305 | SICRO | Carga, manobra e descarga de material fresado em caminhão basculante de 10 m³ - fresagem contínua em espessura de 4 cm - carga com fresadora e descarga livre | t | 3.43
5915440 | SICRO | Carga, manobra e descarga de material fresado em caminhão basculante de 10 m³ - fresagem contínua em espessura de 5 cm - carga com fresadora e descarga livre | t | 3.07
5914306 | SICRO | Carga, manobra e descarga de material fresado em caminhão basculante de 10 m³ - fresagem contínua em espessura de 6 cm - carga com fresadora e descarga livre | t | 2.86
5914307 | SICRO | Carga, manobra e descarga de material fresado em caminhão basculante de 10 m³ - fresagem contínua em espessura de 7 cm - carga com fresadora e descarga livre | t | 2.71
5914308 | SICRO | Carga, manobra e descarga de material fresado em caminhão basculante de 10 m³ - fresagem contínua em espessura de 8 cm - carga com fresadora e descarga livre | t | 2.62
5914309 | SICRO | Carga, manobra e descarga de material fresado em caminhão basculante de 10 m³ - fresagem descontínua em espessura de 3 cm - carga com fresadora e descarga livre | t | 5.8
5914310 | SICRO | Carga, manobra e descarga de material fresado em caminhão basculante de 10 m³ - fresagem descontínua em espessura de 4 cm - carga com fresadora e descarga livre | t | 4.85
5914352 | SICRO | Carga, manobra e descarga de material fresado em caminhão basculante de 10 m³ - fresagem descontínua em espessura de 5 cm - carga com fresadora e descarga livre | t | 4.32
5914311 | SICRO | Carga, manobra e descarga de material fresado em caminhão basculante de 10 m³ - fresagem descontínua em espessura de 6 cm - carga com fresadora e descarga livre | t | 3.98
5914312 | SICRO | Carga, manobra e descarga de material fresado em caminhão basculante de 10 m³ - fresagem descontínua em espessura de 7 cm - carga com fresadora e descarga livre | t | 3.76
5914313 | SICRO | Carga, manobra e descarga de material fresado em caminhão basculante de 10 m³ - fresagem descontínua em espessura de 8 cm - carga com fresadora e descarga livre | t | 3.6
5914339 | SICRO | Carga, manobra e descarga de material fresado em caminhão basculante de 6 m³ - fresagem descontínua em espessura de 5 cm - carga com fresadora e descarga livre | t | 9.41
5914650 | SICRO | Carga, manobra e descarga de mistura betuminosa a frio em caminhão basculante de 10 m³ - carga em usina de 60 t/h (PMF) e descarga em vibroacabadora | t | 11.07
5914358 | SICRO | Carga, manobra e descarga de mistura betuminosa a frio em caminhão basculante de 6 m³ - carga em usina de 60 t/h (PMF) e descarga em vibroacabadora | t | 8.87
5915421 | SICRO | Carga, manobra e descarga de mistura betuminosa a frio em caminhão basculante de 6 m³ - carga em usina de 60 t/h (PMF) e descarga manual | t | 25.45
5914649 | SICRO | Carga, manobra e descarga de mistura betuminosa a quente em caminhão basculante de 10 m³ - carga em usina de asfalto 100/140 t/h e descarga em vibroacabadora | t | 7.66
5914643 | SICRO | Carga, manobra e descarga de mistura betuminosa a quente em caminhão basculante de 6 m³ - carga em usina de asfalto 100/140 t/h e descarga em vibroacabadora | t | 5.37
5914328 | SICRO | Carga, manobra e descarga de mistura betuminosa a quente em caminhão basculante de 6 m³ - carga em usina de asfalto 100/140 t/h e descarga manual | t | 26.62
5914610 | SICRO | Carga, manobra e descarga de mistura betuminosa a quente em caminhão com caçamba térmica de 6 m³ - carga em usina de asfalto de 100/140 t/h e descarga manual | t | 26.31
5915408 | SICRO | Carga, manobra e descarga de mistura reciclada com espuma de asfalto em caminhão basculante de 10 m³ - carga em usina de reciclagem a frio e descarga em vibroacabadora | t | 5.54
5915306 | SICRO | Carga, manobra e descarga de tetrápodes em cavalo mecânico com semirreboque com capacidade de 32 t - carga e descarga com guindaste | un | 38.25
5914708 | SICRO | Carga, manobra e descarga de TLS de TR45 de 120 m com locomotiva diesel-elétrica em vagão plataforma com capacidade de 82 t - carga e descarga com manipulador de TLS - bitola métrica | t | 42.26
5914687 | SICRO | Carga, manobra e descarga de TLS de TR45 de 120 m com locomotiva diesel-elétrica em vagão plataforma com capacidade de 98 t - carga e descarga com manipulador de TLS - bitola larga | t | 42.7
5914709 | SICRO | Carga, manobra e descarga de TLS de TR45 de 240 m com locomotiva diesel-elétrica em vagão plataforma com capacidade de 82 t - carga e descarga com manipulador de TLS - bitola métrica | t | 46.39
5914688 | SICRO | Carga, manobra e descarga de TLS de TR45 de 240 m com locomotiva diesel-elétrica em vagão plataforma com capacidade de 98 t - carga e descarga com manipulador de TLS - bitola larga | t | 46.3
5914695 | SICRO | Carga, manobra e descarga de TLS de TR57 de 120 m com locomotiva diesel-elétrica em vagão plataforma com capacidade de 82 t - carga e descarga com manipulador de TLS - bitola métrica | t | 33.16
5914689 | SICRO | Carga, manobra e descarga de TLS de TR57 de 120 m com locomotiva diesel-elétrica em vagão plataforma com capacidade de 98 t - carga e descarga com manipulador de TLS - bitola larga | t | 33.5
5914696 | SICRO | Carga, manobra e descarga de TLS de TR57 de 240 m com locomotiva diesel-elétrica em vagão plataforma com capacidade de 82 t - carga e descarga com manipulador de TLS - bitola métrica | t | 36.4
5914690 | SICRO | Carga, manobra e descarga de TLS de TR57 de 240 m com locomotiva diesel-elétrica em vagão plataforma com capacidade de 98 t - carga e descarga com manipulador de TLS - bitola larga | t | 36.33
5914697 | SICRO | Carga, manobra e descarga de TLS de TR68 de 120 m com locomotiva diesel-elétrica em vagão plataforma com capacidade de 82 t - carga e descarga com manipulador de TLS - bitola métrica | t | 27.99
5914691 | SICRO | Carga, manobra e descarga de TLS de TR68 de 120 m com locomotiva diesel-elétrica em vagão plataforma com capacidade de 98 t - carga e descarga com manipulador de TLS - bitola larga | t | 28.28
5914698 | SICRO | Carga, manobra e descarga de TLS de TR68 de 240 m com locomotiva diesel-elétrica em vagão plataforma com capacidade de 82 t - carga e descarga com manipulador de TLS - bitola métrica | t | 30.72
5914692 | SICRO | Carga, manobra e descarga de TLS de TR68 de 240 m com locomotiva diesel-elétrica em vagão plataforma com capacidade de 98 t - carga e descarga com manipulador de TLS - bitola larga | t | 30.67
5914699 | SICRO | Carga, manobra e descarga de TLS de UIC60 de 120 m com locomotiva diesel-elétrica em vagão plataforma com capacidade de 82 t - carga e descarga com manipulador de TLS - bitola métrica | t | 31.34
5914693 | SICRO | Carga, manobra e descarga de TLS de UIC60 de 120 m com locomotiva diesel-elétrica em vagão plataforma com capacidade de 98 t - carga e descarga com manipulador de TLS - bitola larga | t | 31.66
5914700 | SICRO | Carga, manobra e descarga de TLS de UIC60 de 240 m com locomotiva diesel-elétrica em vagão plataforma com capacidade de 82 t - carga e descarga com manipulador de TLS - bitola métrica | t | 34.4
5914694 | SICRO | Carga, manobra e descarga de TLS de UIC60 de 240 m com locomotiva diesel-elétrica em vagão plataforma com capacidade de 98 t - carga e descarga com manipulador de TLS - bitola larga | t | 34.34
5915441 | SICRO | Carga, manobra e descarga de trituração de galhos e troncos em caminhão basculante de 6 m³ - carga com trituradora e descarga livre | t | 99.68
5901639 | SICRO | Transporte com caminhão basculante com caçamba estanque com capacidade de 14 m³ - rodovia em leito natural | tkm | 0.92
5901638 | SICRO | Transporte com caminhão basculante com caçamba estanque com capacidade de 14 m³ - rodovia em revestimento primário | tkm | 0.74
5901640 | SICRO | Transporte com caminhão basculante com caçamba estanque com capacidade de 14 m³ - rodovia pavimentada | tkm | 0.67
5914359 | SICRO | Transporte com caminhão basculante de 10 m³ - rodovia em leito natural | tkm | 1.21
5914374 | SICRO | Transporte com caminhão basculante de 10 m³ - rodovia em revestimento primário | tkm | 0.97
5914389 | SICRO | Transporte com caminhão basculante de 10 m³ - rodovia pavimentada | tkm | 0.79
5915319 | SICRO | Transporte com caminhão basculante de 14 m³ - rodovia em leito natural | tkm | 0.92
5915320 | SICRO | Transporte com caminhão basculante de 14 m³ - rodovia em revestimento primário | tkm | 0.74
5915321 | SICRO | Transporte com caminhão basculante de 14 m³ - rodovia pavimentada | tkm | 0.66
5914314 | SICRO | Transporte com caminhão basculante de 6 m³ - rodovia em leito natural | tkm | 1.27
5914329 | SICRO | Transporte com caminhão basculante de 6 m³ - rodovia em revestimento primário | tkm | 1.01
5914344 | SICRO | Transporte com caminhão basculante de 6 m³ - rodovia pavimentada | tkm | 0.83
5914539 | SICRO | Transporte com caminhão betoneira - rodovia em leito natural | tkm | 1.11
5914554 | SICRO | Transporte com caminhão betoneira - rodovia em revestimento primário | tkm | 0.89
5914569 | SICRO | Transporte com caminhão betoneira - rodovia pavimentada | tkm | 0.72
5915012 | SICRO | Transporte com caminhão carroceria com capacidade de 11,5 t e com guindauto com capacidade de elevação de 11,9 t - rodovia em leito natural | tkm | 1.92
5915013 | SICRO | Transporte com caminhão carroceria com capacidade de 11,5 t e com guindauto com capacidade de elevação de 11,9 t - rodovia em revestimento primário | tkm | 1.54
5915014 | SICRO | Transporte com caminhão carroceria com capacidade de 11,5 t e com guindauto com capacidade de elevação de 11,9 t - rodovia pavimentada | tkm | 1.25
5914584 | SICRO | Transporte com caminhão carroceria com capacidade de 7 t e com guindauto com capacidade de elevação de 6,2 t - rodovia em leito natural | tkm | 2.62
5914599 | SICRO | Transporte com caminhão carroceria com capacidade de 7 t e com guindauto com capacidade de elevação de 6,2 t - rodovia em revestimento primário | tkm | 2.09
5914614 | SICRO | Transporte com caminhão carroceria com capacidade de 7 t e com guindauto com capacidade de elevação de 6,2 t - rodovia pavimentada | tkm | 1.7
5914581 | SICRO | Transporte com caminhão carroceria com capacidade de 8,5 t e com guindauto com capacidade de elevação de 5,7 t - rodovia em leito natural | tkm | 1.97
5914582 | SICRO | Transporte com caminhão carroceria com capacidade de 8,5 t e com guindauto com capacidade de elevação de 5,7 t - rodovia em revestimento primário | tkm | 1.57
5914583 | SICRO | Transporte com caminhão carroceria com capacidade de 8,5 t e com guindauto com capacidade de elevação de 5,7 t - rodovia pavimentada | tkm | 1.28
5914449 | SICRO | Transporte com caminhão carroceria de 15 t - rodovia em leito natural | tkm | 1.07
5914464 | SICRO | Transporte com caminhão carroceria de 15 t - rodovia em revestimento primário | tkm | 0.85
5914479 | SICRO | Transporte com caminhão carroceria de 15 t - rodovia pavimentada | tkm | 0.7
5915322 | SICRO | Transporte com caminhão carroceria de 5 t - rodovia em leito natural | tkm | 1.89
5915323 | SICRO | Transporte com caminhão carroceria de 5 t - rodovia em revestimento primário | tkm | 1.51
5915324 | SICRO | Transporte com caminhão carroceria de 5 t - rodovia pavimentada | tkm | 1.23
5914404 | SICRO | Transporte com caminhão carroceria de 9 t - rodovia em leito natural | tkm | 1.21
5914419 | SICRO | Transporte com caminhão carroceria de 9 t - rodovia em revestimento primário | tkm | 0.97
5914434 | SICRO | Transporte com caminhão carroceria de 9 t - rodovia pavimentada | tkm | 0.79
5914635 | SICRO | Transporte com cavalo mecânico com semirreboque com capacidade de 20 t - rodovia em leito natural | tkm | 1.26
5914636 | SICRO | Transporte com cavalo mecânico com semirreboque com capacidade de 20 t - rodovia em revestimento primário | tkm | 1.01
5914637 | SICRO | Transporte com cavalo mecânico com semirreboque com capacidade de 20 t - rodovia pavimentada | tkm | 0.82
5914638 | SICRO | Transporte com cavalo mecânico com semirreboque com capacidade de 32 t - rodovia em leito natural | tkm | 0.87
5914639 | SICRO | Transporte com cavalo mecânico com semirreboque com capacidade de 32 t - rodovia em revestimento primário | tkm | 0.7
5914640 | SICRO | Transporte com cavalo mecânico com semirreboque com capacidade de 32 t - rodovia pavimentada | tkm | 0.57
5915466 | SICRO | Transporte de água com caminhão tanque de 10.000 l - rodovia em leito natural | tkm | 2.05
5915467 | SICRO | Transporte de água com caminhão tanque de 10.000 l - rodovia em revestimento primário | tkm | 1.64
5915468 | SICRO | Transporte de água com caminhão tanque de 10.000 l - rodovia pavimentada | tkm | 1.33
5914617 | SICRO | Transporte de água com caminhão tanque de 13.000 l - rodovia em leito natural | tkm | 1.58
5914618 | SICRO | Transporte de água com caminhão tanque de 13.000 l - rodovia em revestimento primário | tkm | 1.26
5914619 | SICRO | Transporte de água com caminhão tanque de 13.000 l - rodovia pavimentada | tkm | 1.03
5915451 | SICRO | Transporte de água com caminhão tanque de 6.000 l - rodovia em leito natural | tkm | 2.59
5915452 | SICRO | Transporte de água com caminhão tanque de 6.000 l - rodovia em revestimento primário | tkm | 2.07
5915453 | SICRO | Transporte de água com caminhão tanque de 6.000 l - rodovia pavimentada | tkm | 1.69
5915448 | SICRO | Transporte de água com caminhão tanque de 8.000 l - rodovia em leito natural | tkm | 2
5915449 | SICRO | Transporte de água com caminhão tanque de 8.000 l - rodovia em revestimento primário | tkm | 1.6
5915450 | SICRO | Transporte de água com caminhão tanque de 8.000 l - rodovia pavimentada | tkm | 1.31
5901641 | SICRO | Transporte de areia fina com draga hopper - capacidade da cisterna de 1.000 m³ | m³km | 1.93
5901642 | SICRO | Transporte de areia fina com draga hopper - capacidade da cisterna de 10.000 m³ | m³km | 0.5
5901643 | SICRO | Transporte de areia fina com draga hopper - capacidade da cisterna de 15.000 m³ | m³km | 0.47
5901644 | SICRO | Transporte de areia fina com draga hopper - capacidade da cisterna de 2.000 m³ | m³km | 1.14
5901645 | SICRO | Transporte de areia fina com draga hopper - capacidade da cisterna de 20.000 m³ | m³km | 0.45
5901646 | SICRO | Transporte de areia fina com draga hopper - capacidade da cisterna de 3.000 m³ | m³km | 0.9
5901647 | SICRO | Transporte de areia fina com draga hopper - capacidade da cisterna de 4.000 m³ | m³km | 0.78
5901648 | SICRO | Transporte de areia fina com draga hopper - capacidade da cisterna de 5.000 m³ | m³km | 0.68
5901649 | SICRO | Transporte de areia fina com draga hopper - capacidade da cisterna de 750 m³ | m³km | 2.82
5901650 | SICRO | Transporte de areia grossa com draga hopper - capacidade da cisterna de 1.000 m³ | m³km | 1.89
5901651 | SICRO | Transporte de areia grossa com draga hopper - capacidade da cisterna de 10.000 m³ | m³km | 0.48
5901652 | SICRO | Transporte de areia grossa com draga hopper - capacidade da cisterna de 15.000 m³ | m³km | 0.45
5901653 | SICRO | Transporte de areia grossa com draga hopper - capacidade da cisterna de 2.000 m³ | m³km | 1.11
5901654 | SICRO | Transporte de areia grossa com draga hopper - capacidade da cisterna de 20.000 m³ | m³km | 0.44
5901655 | SICRO | Transporte de areia grossa com draga hopper - capacidade da cisterna de 3.000 m³ | m³km | 0.87
5901656 | SICRO | Transporte de areia grossa com draga hopper - capacidade da cisterna de 4.000 m³ | m³km | 0.76
5901657 | SICRO | Transporte de areia grossa com draga hopper - capacidade da cisterna de 5.000 m³ | m³km | 0.66
5901658 | SICRO | Transporte de areia grossa com draga hopper - capacidade da cisterna de 750 m³ | m³km | 2.74
5901659 | SICRO | Transporte de areia média com draga hopper - capacidade da cisterna de 1.000 m³ | m³km | 1.91
5901660 | SICRO | Transporte de areia média com draga hopper - capacidade da cisterna de 10.000 m³ | m³km | 0.49
5901661 | SICRO | Transporte de areia média com draga hopper - capacidade da cisterna de 15.000 m³ | m³km | 0.46
5901662 | SICRO | Transporte de areia média com draga hopper - capacidade da cisterna de 2.000 m³ | m³km | 1.13
5901663 | SICRO | Transporte de areia média com draga hopper - capacidade da cisterna de 20.000 m³ | m³km | 0.44
5901664 | SICRO | Transporte de areia média com draga hopper - capacidade da cisterna de 3.000 m³ | m³km | 0.88
5901665 | SICRO | Transporte de areia média com draga hopper - capacidade da cisterna de 4.000 m³ | m³km | 0.76
5901666 | SICRO | Transporte de areia média com draga hopper - capacidade da cisterna de 5.000 m³ | m³km | 0.67
5901667 | SICRO | Transporte de areia média com draga hopper - capacidade da cisterna de 750 m³ | m³km | 2.77
5914511 | SICRO | Transporte de barras de trilho de 12 m com locomotiva diesel-elétrica em vagão plataforma com capacidade de 82 t - bitola métrica | tkm | 0.28
5914510 | SICRO | Transporte de barras de trilho de 12 m com locomotiva diesel-elétrica em vagão plataforma com capacidade de 98 t - bitola larga | tkm | 0.25
5906597 | SICRO | Transporte de blocos artificiais de concreto com 10 a 12 t para a execução de molhe com cavalo mecânico com semirreboque com capacidade de 32 t - rodovia em leito natural | unkm | 14.11
5906598 | SICRO | Transporte de blocos artificiais de concreto com 10 a 12 t para a execução de molhe com cavalo mecânico com semirreboque com capacidade de 32 t - rodovia em revestimento primário | unkm | 11.29
5906599 | SICRO | Transporte de blocos artificiais de concreto com 10 a 12 t para a execução de molhe com cavalo mecânico com semirreboque com capacidade de 32 t - rodovia pavimentada | unkm | 9.19
5906594 | SICRO | Transporte de blocos artificiais de concreto com 8 a 9 t para a execução de molhe com cavalo mecânico com semirreboque com capacidade de 32 t - rodovia em leito natural | unkm | 9.41
5906595 | SICRO | Transporte de blocos artificiais de concreto com 8 a 9 t para a execução de molhe com cavalo mecânico com semirreboque com capacidade de 32 t - rodovia em revestimento primário | unkm | 7.53
5906596 | SICRO | Transporte de blocos artificiais de concreto com 8 a 9 t para a execução de molhe com cavalo mecânico com semirreboque com capacidade de 32 t - rodovia pavimentada | unkm | 6.13
5901668 | SICRO | Transporte de cascalho com draga hopper - capacidade da cisterna de 1.000 m³ | m³km | 1.95
5901669 | SICRO | Transporte de cascalho com draga hopper - capacidade da cisterna de 10.000 m³ | m³km | 0.5
5901670 | SICRO | Transporte de cascalho com draga hopper - capacidade da cisterna de 15.000 m³ | m³km | 0.47
5901671 | SICRO | Transporte de cascalho com draga hopper - capacidade da cisterna de 2.000 m³ | m³km | 1.15
5901672 | SICRO | Transporte de cascalho com draga hopper - capacidade da cisterna de 20.000 m³ | m³km | 0.45
5901673 | SICRO | Transporte de cascalho com draga hopper - capacidade da cisterna de 3.000 m³ | m³km | 0.9
5901674 | SICRO | Transporte de cascalho com draga hopper - capacidade da cisterna de 4.000 m³ | m³km | 0.78
5901675 | SICRO | Transporte de cascalho com draga hopper - capacidade da cisterna de 5.000 m³ | m³km | 0.69
5901676 | SICRO | Transporte de cascalho com draga hopper - capacidade da cisterna de 750 m³ | m³km | 2.84
5901677 | SICRO | Transporte de cascalho fino com draga hopper - capacidade da cisterna de 1.000 m³ | m³km | 1.92
5901678 | SICRO | Transporte de cascalho fino com draga hopper - capacidade da cisterna de 10.000 m³ | m³km | 0.49
5901679 | SICRO | Transporte de cascalho fino com draga hopper - capacidade da cisterna de 15.000 m³ | m³km | 0.46
5901680 | SICRO | Transporte de cascalho fino com draga hopper - capacidade da cisterna de 2.000 m³ | m³km | 1.13
5901681 | SICRO | Transporte de cascalho fino com draga hopper - capacidade da cisterna de 20.000 m³ | m³km | 0.45
5901682 | SICRO | Transporte de cascalho fino com draga hopper - capacidade da cisterna de 3.000 m³ | m³km | 0.89
5901683 | SICRO | Transporte de cascalho fino com draga hopper - capacidade da cisterna de 4.000 m³ | m³km | 0.77
5901684 | SICRO | Transporte de cascalho fino com draga hopper - capacidade da cisterna de 5.000 m³ | m³km | 0.67
5901685 | SICRO | Transporte de cascalho fino com draga hopper - capacidade da cisterna de 750 m³ | m³km | 2.79
5914360 | SICRO | Transporte de cimento ou cal com caminhão distribuidor de 15 m³ - rodovia em leito natural | tkm | 1.23
5914361 | SICRO | Transporte de cimento ou cal com caminhão distribuidor de 15 m³ - rodovia em revestimento primário | tkm | 0.99
5914362 | SICRO | Transporte de cimento ou cal com caminhão distribuidor de 15 m³ - rodovia pavimentada | tkm | 0.91
5914364 | SICRO | Transporte de cimento ou cal hidratada a granel com caminhão silo de 30 m³ - rodovia em leito natural | tkm | 0.9
5914365 | SICRO | Transporte de cimento ou cal hidratada a granel com caminhão silo de 30 m³ - rodovia em revestimento primário | tkm | 0.72
5914366 | SICRO | Transporte de cimento ou cal hidratada a granel com caminhão silo de 30 m³ - rodovia pavimentada | tkm | 0.62
5914315 | SICRO | Transporte de concreto com caminhão basculante de 10 m³ - rodovia em leito natural | tkm | 0.9
5914330 | SICRO | Transporte de concreto com caminhão basculante de 10 m³ - rodovia em revestimento primário | tkm | 0.72
5914345 | SICRO | Transporte de concreto com caminhão basculante de 10 m³ - rodovia pavimentada | tkm | 0.65
5914367 | SICRO | Transporte de detritos com caminhão de hidrojateamento de alta pressão e vácuo de 9 m³ - rodovia em leito natural | tkm | 1.64
5914368 | SICRO | Transporte de detritos com caminhão de hidrojateamento de alta pressão e vácuo de 9 m³ - rodovia em revestimento primário | tkm | 1.31
5914369 | SICRO | Transporte de detritos com caminhão de hidrojateamento de alta pressão e vácuo de 9 m³ - rodovia pavimentada | tkm | 1.07
5914489 | SICRO | Transporte de dormentes de concreto monobloco protendido de bitola larga com locomotiva diesel-elétrica em vagão plataforma com capacidade de 98 t - bitola larga | tkm | 0.26
5914491 | SICRO | Transporte de dormentes de concreto monobloco protendido de bitola métrica com locomotiva diesel-elétrica em vagão plataforma com capacidade de 82 t - bitola métrica | tkm | 0.29
5914490 | SICRO | Transporte de dormentes de concreto monobloco protendido de bitola mista com locomotiva diesel-elétrica em vagão plataforma com capacidade de 98 t - bitola larga | tkm | 0.26
5914495 | SICRO | Transporte de dormentes de concreto monobloco protendido para AMV de bitola larga ou mista com locomotiva diesel-elétrica em vagão plataforma com capacidade de 98 t - bitola larga | tkm | 1.66
5914494 | SICRO | Transporte de dormentes de concreto monobloco protendido para AMV de bitola métrica com locomotiva diesel-elétrica em vagão plataforma com capacidade de 82 t - bitola métrica | tkm | 3.65
5914487 | SICRO | Transporte de dormentes de madeira de bitola larga com locomotiva diesel-elétrica em vagão plataforma com capacidade de 98 t - bitola larga | tkm | 0.25
5914488 | SICRO | Transporte de dormentes de madeira de bitola métrica com locomotiva diesel-elétrica em vagão plataforma com capacidade de 82 t - bitola métrica | tkm | 0.28
5914493 | SICRO | Transporte de dormentes de madeira para AMV de bitola larga ou mista com locomotiva diesel-elétrica em vagão plataforma com capacidade de 98 t - bitola larga | tkm | 6.14
5914492 | SICRO | Transporte de dormentes de madeira para AMV de bitola métrica com locomotiva diesel-elétrica em vagão plataforma com capacidade de 82 t - bitola métrica | tkm | 14.52
5914482 | SICRO | Transporte de lastro de brita com locomotiva diesel-elétrica em vagão hopper aberto com capacidade de 45 m³ - bitola métrica | tkm | 0.65
5914483 | SICRO | Transporte de lastro de brita com locomotiva diesel-elétrica em vagão hopper aberto com capacidade de 63 m³ - bitola larga | tkm | 0.47
5914480 | SICRO | Transporte de materiais metálicos e acessórios diversos com locomotiva diesel-elétrica em vagão fechado com capacidade de 64 t - bitola métrica | tkm | 0.67
5914481 | SICRO | Transporte de materiais metálicos e acessórios diversos com locomotiva diesel-elétrica em vagão fechado com capacidade de 99 t - bitola larga | tkm | 0.44
5914485 | SICRO | Transporte de materiais metálicos para AMV de bitola larga com locomotiva diesel-elétrica em vagão plataforma com capacidade de 98 t - bitola larga | tkm | 4.22
5914486 | SICRO | Transporte de materiais metálicos para AMV de bitola métrica com locomotiva diesel-elétrica em vagão plataforma com capacidade de 82 t - bitola métrica | tkm | 5.22
5914484 | SICRO | Transporte de materiais metálicos para AMV de bitola mista com locomotiva diesel-elétrica em vagão plataforma com capacidade de 98 t - bitola larga | tkm | 3.66
5914620 | SICRO | Transporte de material betuminoso com caminhão tanque distribuidor - rodovia em leito natural | tkm | 2.74
5914621 | SICRO | Transporte de material betuminoso com caminhão tanque distribuidor - rodovia em revestimento primário | tkm | 2.19
5914622 | SICRO | Transporte de material betuminoso com caminhão tanque distribuidor - rodovia pavimentada | tkm | 1.78
5901695 | SICRO | Transporte de material de 1ª categoria com batelão autopropelido com capacidade de 300 m³ | m³km | 0.79
5901696 | SICRO | Transporte de material de 1ª categoria com batelão autopropelido com capacidade de 500 m³ | m³km | 0.58
5901697 | SICRO | Transporte de material de 1ª categoria com batelão rebocado com capacidade de 66 m³ | m³km | 2.38
5901698 | SICRO | Transporte de material de 1ª categoria com batelão rebocado montado na obra com capacidade de 66 m³ | m³km | 2.38
5916654 | SICRO | Transporte de material de 3ª categoria com batelão autopropelido com capacidade de 300 m³ | m³km | 1.42
5916637 | SICRO | Transporte de material de 3ª categoria com batelão rebocado com capacidade de 66 m³ | m³km | 7.04
5916618 | SICRO | Transporte de material de 3ª categoria com batelão rebocado montado na obra com capacidade de 66 m³ | m³km | 7.04
5914334 | SICRO | Transporte de material de 3ª categoria com caminhão basculante de 12 m³ para rocha - rodovia em leito natural | tkm | 1.14
5914335 | SICRO | Transporte de material de 3ª categoria com caminhão basculante de 12 m³ para rocha - rodovia em revestimento primário | tkm | 0.91
5914336 | SICRO | Transporte de material de 3ª categoria com caminhão basculante de 12 m³ para rocha - rodovia pavimentada | tkm | 0.78
5914346 | SICRO | Transporte de material de 3ª categoria com caminhão basculante de 8 m³ para rocha - rodovia em leito natural | tkm | 1.54
5914347 | SICRO | Transporte de material de 3ª categoria com caminhão basculante de 8 m³ para rocha - rodovia em revestimento primário | tkm | 1.23
5914348 | SICRO | Transporte de material de 3ª categoria com caminhão basculante de 8 m³ para rocha - rodovia pavimentada | tkm | 1
5914611 | SICRO | Transporte de mistura betuminosa a quente com caminhão com caçamba térmica de 6 m³ - rodovia em leito natural | tkm | 1.25
5914613 | SICRO | Transporte de mistura betuminosa a quente com caminhão com caçamba térmica de 6 m³ - rodovia em revestimento primário | tkm | 1
5914612 | SICRO | Transporte de mistura betuminosa a quente com caminhão com caçamba térmica de 6 m³ - rodovia pavimentada | tkm | 0.81
5901686 | SICRO | Transporte de silte com draga hopper - capacidade da cisterna de 1.000 m³ | m³km | 5.54
5901687 | SICRO | Transporte de silte com draga hopper - capacidade da cisterna de 10.000 m³ | m³km | 1.42
5901688 | SICRO | Transporte de silte com draga hopper - capacidade da cisterna de 15.000 m³ | m³km | 1.33
5901689 | SICRO | Transporte de silte com draga hopper - capacidade da cisterna de 2.000 m³ | m³km | 3.27
5901690 | SICRO | Transporte de silte com draga hopper - capacidade da cisterna de 20.000 m³ | m³km | 1.29
5901691 | SICRO | Transporte de silte com draga hopper - capacidade da cisterna de 3.000 m³ | m³km | 2.57
5901692 | SICRO | Transporte de silte com draga hopper - capacidade da cisterna de 4.000 m³ | m³km | 2.22
5901693 | SICRO | Transporte de silte com draga hopper - capacidade da cisterna de 5.000 m³ | m³km | 1.95
5901694 | SICRO | Transporte de silte com draga hopper - capacidade da cisterna de 750 m³ | m³km | 8.07
5914512 | SICRO | Transporte de TLS TR45 de 120 m com locomotiva diesel-elétrica em vagão plataforma com capacidade de 82 t - bitola métrica | tkm | 1.53
5914496 | SICRO | Transporte de TLS TR45 de 120 m com locomotiva diesel-elétrica em vagão plataforma com capacidade de 98 t - bitola larga | tkm | 1.21
5914513 | SICRO | Transporte de TLS TR45 de 240 m com locomotiva diesel-elétrica em vagão plataforma com capacidade de 82 t - bitola métrica | tkm | 0.86
5914497 | SICRO | Transporte de TLS TR45 de 240 m com locomotiva diesel-elétrica em vagão plataforma com capacidade de 98 t - bitola larga | tkm | 0.66
5914500 | SICRO | Transporte de TLS TR57 de 120 m com locomotiva diesel-elétrica em vagão plataforma com capacidade de 82 t - bitola métrica | tkm | 1.2
5914498 | SICRO | Transporte de TLS TR57 de 120 m com locomotiva diesel-elétrica em vagão plataforma com capacidade de 98 t - bitola larga | tkm | 0.95
5914501 | SICRO | Transporte de TLS TR57 de 240 m com locomotiva diesel-elétrica em vagão plataforma com capacidade de 82 t - bitola métrica | tkm | 0.67
5914499 | SICRO | Transporte de TLS TR57 de 240 m com locomotiva diesel-elétrica em vagão plataforma com capacidade de 98 t - bitola larga | tkm | 0.52
5914504 | SICRO | Transporte de TLS TR68 de 120 m com locomotiva diesel-elétrica em vagão plataforma com capacidade de 82 t - bitola métrica | tkm | 1.02
5914502 | SICRO | Transporte de TLS TR68 de 120 m com locomotiva diesel-elétrica em vagão plataforma com capacidade de 98 t - bitola larga | tkm | 0.8
5914505 | SICRO | Transporte de TLS TR68 de 240 m com locomotiva diesel-elétrica em vagão plataforma com capacidade de 82 t - bitola métrica | tkm | 0.57
5914503 | SICRO | Transporte de TLS TR68 de 240 m com locomotiva diesel-elétrica em vagão plataforma com capacidade de 98 t - bitola larga | tkm | 0.44
5914508 | SICRO | Transporte de TLS UIC60 de 120 m com locomotiva diesel-elétrica em vagão plataforma com capacidade de 82 t - bitola métrica | tkm | 1.14
5914506 | SICRO | Transporte de TLS UIC60 de 120 m com locomotiva diesel-elétrica em vagão plataforma com capacidade de 98 t - bitola larga | tkm | 0.9
5914509 | SICRO | Transporte de TLS UIC60 de 240 m com locomotiva diesel-elétrica em vagão plataforma com capacidade de 82 t - bitola métrica | tkm | 0.63
5914507 | SICRO | Transporte de TLS UIC60 de 240 m com locomotiva diesel-elétrica em vagão plataforma com capacidade de 98 t - bitola larga | tkm | 0.49
5915491 | SICRO | Transporte de veículos de médio porte com guincho de resgate de 20 t - rodovia em leito natural | km | 24.81
5915492 | SICRO | Transporte de veículos de médio porte com guincho de resgate de 20 t - rodovia em revestimento primário | km | 19.85
5915493 | SICRO | Transporte de veículos de médio porte com guincho de resgate de 20 t - rodovia pavimentada | km | 16.16
5915488 | SICRO | Transporte de veículos leves com guincho de resgate de 5 t - rodovia em leito natural | km | 14.87
5915489 | SICRO | Transporte de veículos leves com guincho de resgate de 5 t - rodovia em revestimento primário | km | 11.9
5915490 | SICRO | Transporte de veículos leves com guincho de resgate de 5 t - rodovia pavimentada | km | 9.69
5915494 | SICRO | Transporte de veículos pesados com guincho de resgate de 35 t - rodovia em leito natural | km | 31.03
5915495 | SICRO | Transporte de veículos pesados com guincho de resgate de 35 t - rodovia em revestimento primário | km | 24.83
5915496 | SICRO | Transporte de veículos pesados com guincho de resgate de 35 t - rodovia pavimentada | km | 20.21
5915325 | SICRO | Transporte em cavalo mecânico com dolly de 4 eixos com capacidade de 57 t - rodovia em leito natural | km | 74.68
5915326 | SICRO | Transporte em cavalo mecânico com dolly de 4 eixos com capacidade de 57 t - rodovia em revestimento primário | km | 59.72
5915327 | SICRO | Transporte em cavalo mecânico com dolly de 4 eixos com capacidade de 57 t - rodovia pavimentada | km | 48.64
5915328 | SICRO | Transporte em cavalo mecânico com dollys de 3 e 4 eixos com capacidade de 77 t - rodovia em leito natural | km | 84.7
5915329 | SICRO | Transporte em cavalo mecânico com dollys de 3 e 4 eixos com capacidade de 77 t - rodovia em revestimento primário | km | 67.73
5915330 | SICRO | Transporte em cavalo mecânico com dollys de 3 e 4 eixos com capacidade de 77 t - rodovia pavimentada | km | 55.16
5915331 | SICRO | Transporte em cavalo mecânico com dollys de 5 e 4 eixos com capacidade de 111 t - rodovia em leito natural | km | 163.16
5915332 | SICRO | Transporte em cavalo mecânico com dollys de 5 e 4 eixos com capacidade de 111 t - rodovia em revestimento primário | km | 130.46
5915333 | SICRO | Transporte em cavalo mecânico com dollys de 5 e 4 eixos com capacidade de 111 t - rodovia pavimentada | km | 106.26
5915364 | SICRO | Transporte em cavalo mecânico com reboques de 5 e 4 eixos com capacidade de 130 t - rodovia em leito natural | km | 199.07
5915365 | SICRO | Transporte em cavalo mecânico com reboques de 5 e 4 eixos com capacidade de 130 t - rodovia em revestimento primário | km | 159.18
5915361 | SICRO | Transporte em cavalo mecânico com reboques de 5 e 4 eixos com capacidade de 130 t - rodovia pavimentada | km | 129.65
5919716 | SICRO | Transporte fluvial de materiais diversos com pontão flutuante - capacidade de 500 t | km | 206.07
5919717 | SICRO | Transporte fluvial do flutuante | km | 178.95
6106220 | SICRO | Armação de fuste de tubulão em aço CA-50 com apoio de guindaste - fornecimento, preparo e colocação | kg | 12.35
6106183 | SICRO | Escavação manual de base alargada de tubulão a céu aberto em material de 1ª categoria na profundidade de 10 a 15 m | m³ | 325.02
6106182 | SICRO | Escavação manual de base alargada de tubulão a céu aberto em material de 1ª categoria na profundidade de até 10 m | m³ | 278.59
6106194 | SICRO | Escavação manual de base alargada de tubulão a céu aberto em material de 2ª categoria na profundidade até 10 m | m³ | 757.1
6106195 | SICRO | Escavação manual de base alargada de tubulão a céu aberto em material de 2ª categoria na profundidade de 10 a 15 m | m³ | 839.23
6106331 | SICRO | Escavação manual de base alargada de tubulão a céu aberto em material de 3ª categoria a frio na profundidade até 10 m | m³ | 1888.21
6106332 | SICRO | Escavação manual de base alargada de tubulão a céu aberto em material de 3ª categoria a frio na profundidade de 10 a 15 m | m³ | 2009.09
6106206 | SICRO | Escavação manual de base alargada de tubulão a céu aberto em material de 3ª categoria na profundidade até 10 m | m³ | 2185.8
6106207 | SICRO | Escavação manual de base alargada de tubulão a céu aberto em material de 3ª categoria na profundidade de 10 a 15 m | m³ | 2329.75
6106222 | SICRO | Escavação manual de fuste de tubulão a céu aberto em material de 1ª categoria na profundidade de 10 a 15 m | m³ | 325.02
6106221 | SICRO | Escavação manual de fuste de tubulão a céu aberto em material de 1ª categoria na profundidade de até 10 m | m³ | 278.59
6106224 | SICRO | Escavação manual de fuste de tubulão a céu aberto em material de 2ª categoria na profundidade até 10 m | m³ | 757.1
6106225 | SICRO | Escavação manual de fuste de tubulão a céu aberto em material de 2ª categoria na profundidade de 10 a 15 m | m³ | 839.23
6106228 | SICRO | Escavação manual de fuste de tubulão a céu aberto em material de 3ª categoria na profundidade até 10 m | m³ | 1949.91
6106229 | SICRO | Escavação manual de fuste de tubulão a céu aberto em material de 3ª categoria na profundidade de 10 a 15 m | m³ | 2077.02
6106328 | SICRO | Escavação mecânica de fuste de tubulão com caçamba para rocha em material de 2ª categoria | m³ | 144.74
6106330 | SICRO | Escavação mecânica de fuste de tubulão com caçamba para rocha em material de 3ª categoria | m³ | 719.56
6106326 | SICRO | Escavação mecânica de fuste de tubulão com caçamba para solos em material de 1ª categoria | m³ | 59.73
6106324 | SICRO | Escavação mecânica de fuste de tubulão com Hammer Grab em material de 1ª categoria | m³ | 35.44
6106327 | SICRO | Escavação mecânica de fuste de tubulão com trado para rocha em material de 2ª categoria | m³ | 144.69
6106329 | SICRO | Escavação mecânica de fuste de tubulão com trado para rocha em material de 3ª categoria | m³ | 720.49
6106325 | SICRO | Escavação mecânica de fuste de tubulão com trado para solos em material de 1ª categoria | m³ | 59.88
6208126 | SICRO | Armação de tela de aço eletrossoldada em túneis com auxílio de plataforma pantográfica - confecção e instalação | kg | 20.57
6205797 | SICRO | Cambotas metálicas treliçadas - confecção e instalação | kg | 13.04
6205791 | SICRO | Coluna de jet grouting horizontal CCPH em solo - D = 40 cm - perfuração e injeção | m | 424.5
6205792 | SICRO | Coluna de jet grouting horizontal CCPH em solo - D = 50 cm - perfuração e injeção | m | 506.48
6205793 | SICRO | Coluna de jet grouting horizontal CCPH em solo - D = 60 cm - perfuração e injeção | m | 592.18
6205796 | SICRO | Coluna de jet grouting vertical em solo - D = 100 cm - perfuração e injeção | m | 1032.33
6219451 | SICRO | Coluna de jet grouting vertical em solo - D = 110 cm - perfuração e injeção | m | 1103.84
6219452 | SICRO | Coluna de jet grouting vertical em solo - D = 120 cm - perfuração e injeção | m | 1179.07
6205794 | SICRO | Coluna de jet grouting vertical em solo - D = 80 cm - perfuração e injeção | m | 900.49
6205795 | SICRO | Coluna de jet grouting vertical em solo - D = 90 cm - perfuração e injeção | m | 964.55
6219521 | SICRO | Desmonte a frio e carga de rocha em túnel com cunha hidráulica - DMT de 0 a 200 m | m³ | 174.62
6219527 | SICRO | Drenagem de túnel com manta drenante de malha de polietileno e geotêxtil em face revestida com argamassa polimérica com espessura de 25 mm | m² | 438.52
6219526 | SICRO | Dreno filtrante em tubos de PVC D = 40 mm aplicado em paredes e tetos de túnel - fornecimento e instalação | m | 59.42
6219525 | SICRO | Dreno não filtrante em tubos de PVC D = 40 mm aplicado em paredes e tetos de túnel - fornecimento e instalação | m | 55.26
6219508 | SICRO | Enfilagem tubular sistema autoperfurante - D = 76 mm | m | 394.02
6219511 | SICRO | Enfilagem tubular sistema convencional schedule 40 - D = 65 mm | m | 294.86
6219500 | SICRO | Escavação subterrânea e carregamento do material da calota em túnel classe I - DMT de 0 a 200 m - seção acima de 90 m² | m³ | 148.33
6219418 | SICRO | Escavação subterrânea e carregamento do material da calota em túnel classe I - DMT de 0 a 200 m - seção de 20 a 40 m² | m³ | 325.5
6219412 | SICRO | Escavação subterrânea e carregamento do material da calota em túnel classe I - DMT de 0 a 200 m - seção de 40 a 60 m² | m³ | 227.71
6219406 | SICRO | Escavação subterrânea e carregamento do material da calota em túnel classe I - DMT de 0 a 200 m - seção de 60 a 90 m² | m³ | 159.44
6219501 | SICRO | Escavação subterrânea e carregamento do material da calota em túnel classe II - DMT de 0 a 200 m - seção acima de 90 m² | m³ | 160.87
6219419 | SICRO | Escavação subterrânea e carregamento do material da calota em túnel classe II - DMT de 0 a 200 m - seção de 20 a 40 m² | m³ | 359.15
6219413 | SICRO | Escavação subterrânea e carregamento do material da calota em túnel classe II - DMT de 0 a 200 m - seção de 40 a 60 m² | m³ | 248.81
6219407 | SICRO | Escavação subterrânea e carregamento do material da calota em túnel classe II - DMT de 0 a 200 m - seção de 60 a 90 m² | m³ | 173.14
6219502 | SICRO | Escavação subterrânea e carregamento do material da calota em túnel classe III - DMT de 0 a 200 m - seção acima de 90 m² | m³ | 174.1
6219420 | SICRO | Escavação subterrânea e carregamento do material da calota em túnel classe III - DMT de 0 a 200 m - seção de 20 a 40 m² | m³ | 402.59
6219414 | SICRO | Escavação subterrânea e carregamento do material da calota em túnel classe III - DMT de 0 a 200 m - seção de 40 a 60 m² | m³ | 274.36
6219408 | SICRO | Escavação subterrânea e carregamento do material da calota em túnel classe III - DMT de 0 a 200 m - seção de 60 a 90 m² | m³ | 187.33
6219503 | SICRO | Escavação subterrânea e carregamento do material da calota em túnel classe IV - DMT de 0 a 200 m - seção acima de 90 m² | m³ | 201.74
6219421 | SICRO | Escavação subterrânea e carregamento do material da calota em túnel classe IV - DMT de 0 a 200 m - seção de 20 a 40 m² | m³ | 479.2
6219415 | SICRO | Escavação subterrânea e carregamento do material da calota em túnel classe IV - DMT de 0 a 200 m - seção de 40 a 60 m² | m³ | 320.52
6219409 | SICRO | Escavação subterrânea e carregamento do material da calota em túnel classe IV - DMT de 0 a 200 m - seção de 60 a 90 m² | m³ | 218.65
6219518 | SICRO | Escavação subterrânea e carregamento do material do rebaixo em túnel classe I a IV - DMT de 0 a 200 m | m³ | 57.55
6219504 | SICRO | Escavação subterrânea e carregamento em túnel classe V - DMT de 0 a 200 m - seção acima de 90 m² | m³ | 107.83
6219422 | SICRO | Escavação subterrânea e carregamento em túnel classe V - DMT de 0 a 200 m - seção de 20 a 40 m² | m³ | 240.68
6219416 | SICRO | Escavação subterrânea e carregamento em túnel classe V - DMT de 0 a 200 m - seção de 40 a 60 m² | m³ | 184.68
6219410 | SICRO | Escavação subterrânea e carregamento em túnel classe V - DMT de 0 a 200 m - seção de 60 a 90 m² | m³ | 128.75
6219505 | SICRO | Escavação subterrânea e carregamento em túnel classe VI - DMT de 0 a 200 m - seção acima de 90 m² | m³ | 101.74
6219423 | SICRO | Escavação subterrânea e carregamento em túnel classe VI - DMT de 0 a 200 m - seção de 20 a 40 m² | m³ | 239.05
6219417 | SICRO | Escavação subterrânea e carregamento em túnel classe VI - DMT de 0 a 200 m - seção de 40 a 60 m² | m³ | 181.06
6219411 | SICRO | Escavação subterrânea e carregamento em túnel classe VI - DMT de 0 a 200 m - seção de 60 a 90 m² | m³ | 123.18
6219520 | SICRO | Pré-fissuramento em túnel | m² | 60.24
6219433 | SICRO | Pregagem da frente com vergalhão de fibra de vidro D = 25 mm com perfuração em D = 75 mm e injeção de calda de cimento | m | 120.9
6205801 | SICRO | Pregagem da frente em tubo de PVC D = 50 mm com perfuração em D = 100 mm e injeção de argamassa de cimento e areia 1:1 | m | 81.57
6219524 | SICRO | Prego guia para controle de espessura de concreto projetado D = 16 mm em túnel - fornecimento e instalação | un | 12.11
6416036 | SICRO | Usinagem de agregados para microrrevestimento a frio - faixa II - brita comercial | m³ | 137.92
6416038 | SICRO | Usinagem de agregados para microrrevestimento a frio - faixa II - brita produzida | m³ | 70.63
6416037 | SICRO | Usinagem de agregados para microrrevestimento a frio - faixa III - brita comercial | m³ | 150.11
6416035 | SICRO | Usinagem de agregados para microrrevestimento a frio - faixa III - brita produzida | m³ | 79.73
6416076 | SICRO | Usinagem de areia-asfalto a quente - faixa A - areia comercial | t | 164.11
6416075 | SICRO | Usinagem de areia-asfalto a quente - faixa A - areia extraída | t | 97.69
6416226 | SICRO | Usinagem de areia-asfalto a quente - faixa B - areia comercial | t | 155.42
6416225 | SICRO | Usinagem de areia-asfalto a quente - faixa B - areia extraída | t | 87.55
6416084 | SICRO | Usinagem de areia-asfalto a quente com asfalto polímero - faixa A - areia comercial | t | 158.04
6416083 | SICRO | Usinagem de areia-asfalto a quente com asfalto polímero - faixa A - areia extraída | t | 88.25
6416234 | SICRO | Usinagem de areia-asfalto a quente com asfalto polímero - faixa B - areia comercial | t | 162.87
6416233 | SICRO | Usinagem de areia-asfalto a quente com asfalto polímero - faixa B - areia extraída | t | 94.32
6416236 | SICRO | Usinagem de areia-asfalto a quente com asfalto polímero - faixa C - areia comercial | t | 166
6416235 | SICRO | Usinagem de areia-asfalto a quente com asfalto polímero - faixa C - areia extraída | t | 98.33
6416040 | SICRO | Usinagem de brita graduada com brita comercial em usina de 300 t/h | m³ | 235.49
6416039 | SICRO | Usinagem de brita graduada com brita produzida em usina de 300 t/h | m³ | 98.06
6416042 | SICRO | Usinagem de brita graduada tratada com cimento e brita comercial em usina de 300 t/h | m³ | 280.17
6416041 | SICRO | Usinagem de brita graduada tratada com cimento e brita produzida em usina de 300 t/h | m³ | 139.96
6416080 | SICRO | Usinagem de concreto asfáltico - faixa A-25 - areia e brita comerciais | t | 164.32
6416079 | SICRO | Usinagem de concreto asfáltico - faixa A-25 - areia extraída e brita produzida | t | 107.65
6416143 | SICRO | Usinagem de concreto asfáltico - faixa B-19 - areia e brita comerciais | t | 162.05
6416262 | SICRO | Usinagem de concreto asfáltico - faixa B-19 - areia extraída e brita produzida | t | 107.29
6416078 | SICRO | Usinagem de concreto asfáltico - faixa C-12,5 - areia e brita comerciais | t | 159.06
6416077 | SICRO | Usinagem de concreto asfáltico - faixa C-12,5 - areia extraída e brita produzida | t | 106.92
6416071 | SICRO | Usinagem de concreto asfáltico - faixa D-9,5 - areia e brita comerciais | t | 154.21
6416072 | SICRO | Usinagem de concreto asfáltico - faixa D-9,5 - areia extraída e brita produzida | t | 106.95
6416088 | SICRO | Usinagem de concreto asfáltico com asfalto polímero - faixa A - areia e brita comerciais | t | 181.59
6416087 | SICRO | Usinagem de concreto asfáltico com asfalto polímero - faixa A - areia extraída e brita produzida | t | 110.63
6416246 | SICRO | Usinagem de concreto asfáltico com asfalto polímero - faixa B - areia e brita comerciais | t | 180.97
6416245 | SICRO | Usinagem de concreto asfáltico com asfalto polímero - faixa B - areia extraída e brita produzida | t | 112.7
6416248 | SICRO | Usinagem de concreto asfáltico com asfalto polímero - faixa C - areia e brita comerciais | t | 181.09
6416247 | SICRO | Usinagem de concreto asfáltico com asfalto polímero - faixa C - areia extraída e brita produzida | t | 113.92
6416214 | SICRO | Usinagem de concreto asfáltico com borracha (Gap Graded) - brita comercial | t | 212.6
6416218 | SICRO | Usinagem de concreto asfáltico com borracha (Gap Graded) - brita produzida | t | 154.87
6416211 | SICRO | Usinagem de concreto asfáltico com borracha - faixa A - brita comercial | t | 209.36
6416215 | SICRO | Usinagem de concreto asfáltico com borracha - faixa A - brita produzida | t | 155.41
6416212 | SICRO | Usinagem de concreto asfáltico com borracha - faixa B - brita comercial | t | 211.46
6416216 | SICRO | Usinagem de concreto asfáltico com borracha - faixa B - brita produzida | t | 158.98
6416213 | SICRO | Usinagem de concreto asfáltico com borracha - faixa C - brita comercial | t | 208.64
6416217 | SICRO | Usinagem de concreto asfáltico com borracha - faixa C - brita produzida | t | 160.75
6416289 | SICRO | Usinagem de concreto asfáltico reciclado a frio com espuma de asfalto, agregado comercial e cimento | m³ | 107.12
6416288 | SICRO | Usinagem de concreto asfáltico reciclado a frio com espuma de asfalto, agregado produzido e cimento | m³ | 77.66
6416098 | SICRO | Usinagem de concreto asfáltico reciclado em usina fixa com adição de material fresado e brita comercial | t | 158.29
6416097 | SICRO | Usinagem de concreto asfáltico reciclado em usina fixa com adição de material fresado e brita produzida | t | 117.18
6416258 | SICRO | Usinagem de micro pré-misturado a quente com asfalto polímero - brita comercial | t | 156.8
6416259 | SICRO | Usinagem de micro pré-misturado a quente com asfalto polímero - brita produzida | t | 114.46
6416074 | SICRO | Usinagem de pré-misturado a frio - faixa A - areia e brita comerciais | m³ | 282.59
6416073 | SICRO | Usinagem de pré-misturado a frio - faixa A - areia extraída e brita produzida | m³ | 120.16
6416220 | SICRO | Usinagem de pré-misturado a frio - faixa B - areia e brita comerciais | m³ | 290.11
6416219 | SICRO | Usinagem de pré-misturado a frio - faixa B - areia extraída e brita produzida | m³ | 116.87
6416222 | SICRO | Usinagem de pré-misturado a frio - faixa C - areia e brita comerciais | m³ | 291
6416221 | SICRO | Usinagem de pré-misturado a frio - faixa C - areia extraída e brita produzida | m³ | 129.57
6416224 | SICRO | Usinagem de pré-misturado a frio - faixa D - areia e brita comerciais | m³ | 299.68
6416223 | SICRO | Usinagem de pré-misturado a frio - faixa D - areia extraída e brita produzida | m³ | 126.29
6416082 | SICRO | Usinagem de pré-misturado a frio com asfalto polímero - faixa A - areia e brita comerciais | m³ | 282.59
6416081 | SICRO | Usinagem de pré-misturado a frio com asfalto polímero - faixa A - areia extraída e brita produzida | m³ | 120.16
6416228 | SICRO | Usinagem de pré-misturado a frio com asfalto polímero - faixa B - areia e brita comerciais | m³ | 290.11
6416227 | SICRO | Usinagem de pré-misturado a frio com asfalto polímero - faixa B - areia extraída e brita produzida | m³ | 116.87
6416230 | SICRO | Usinagem de pré-misturado a frio com asfalto polímero - faixa C - areia e brita comerciais | m³ | 289.71
6416229 | SICRO | Usinagem de pré-misturado a frio com asfalto polímero - faixa C - areia extraída e brita produzida | m³ | 129.05
6416232 | SICRO | Usinagem de pré-misturado a frio com asfalto polímero - faixa D - areia e brita comerciais | m³ | 298.35
6416231 | SICRO | Usinagem de pré-misturado a frio com asfalto polímero - faixa D - areia extraída e brita produzida | m³ | 125.78
6416086 | SICRO | Usinagem de pré-misturado a quente com asfalto polímero - faixa I - camada porosa de atrito - areia e brita comerciais | t | 182.28
6416085 | SICRO | Usinagem de pré-misturado a quente com asfalto polímero - faixa I - camada porosa de atrito - areia extraída e brita produzida | t | 110.68
6416238 | SICRO | Usinagem de pré-misturado a quente com asfalto polímero - faixa II - camada porosa de atrito - areia e brita comerciais | t | 176.12
6416237 | SICRO | Usinagem de pré-misturado a quente com asfalto polímero - faixa II - camada porosa de atrito - areia extraída e brita produzida | t | 102.37
6416240 | SICRO | Usinagem de pré-misturado a quente com asfalto polímero - faixa III - camada porosa de atrito - areia e brita comerciais | t | 180.45
6416239 | SICRO | Usinagem de pré-misturado a quente com asfalto polímero - faixa III - camada porosa de atrito - areia extraída e brita produzida | t | 108.49
6416242 | SICRO | Usinagem de pré-misturado a quente com asfalto polímero - faixa IV - camada porosa de atrito - areia e brita comerciais | t | 187.5
6416241 | SICRO | Usinagem de pré-misturado a quente com asfalto polímero - faixa IV - camada porosa de atrito - areia extraída e brita produzida | t | 114.91
6416244 | SICRO | Usinagem de pré-misturado a quente com asfalto polímero - faixa V - camada porosa de atrito - areia e brita comerciais | t | 186.11
6416243 | SICRO | Usinagem de pré-misturado a quente com asfalto polímero - faixa V - camada porosa de atrito - areia extraída e brita produzida | t | 114.48
6416250 | SICRO | Usinagem de solo areia (70% - 30%) - material de jazida e areia comercial | m³ | 64.16
6416153 | SICRO | Usinagem de solo areia (70% - 30%) - material de jazida e areia extraída | m³ | 17.42
6416185 | SICRO | Usinagem de solo brita (70% - 30%) com 3% cimento - material de jazida e brita comercial | m³ | 112.56
6416184 | SICRO | Usinagem de solo brita (70% - 30%) com 3% cimento - material de jazida e brita produzida | m³ | 71.38
6416030 | SICRO | Usinagem de solo brita (70% - 30%) com material de jazida e brita comercial em usina de 300 t/h | m³ | 78.08
6416029 | SICRO | Usinagem de solo brita (70% - 30%) com material de jazida e brita produzida em usina de 300 t/h | m³ | 35.62
6416056 | SICRO | Usinagem de solo cimento com 7% de cimento com material de jazida em usina de 300 t/h | m³ | 86.47
6416278 | SICRO | Usinagem de solo escória de aciaria (50% - 50%) com material de jazida em usina de 300 t/h | m³ | 24.47
6416047 | SICRO | Usinagem de solo melhorado com 3% de cimento com material de jazida em usina de 300 t/h | m³ | 44.08
6416090 | SICRO | Usinagem para pavimento de concreto com fôrmas deslizantes - areia e brita comerciais | m³ | 384.92
6416089 | SICRO | Usinagem para pavimento de concreto com fôrmas deslizantes - areia extraída e brita produzida | m³ | 254.36
6416094 | SICRO | Usinagem para pavimento de concreto compactado com rolo - brita comercial | m³ | 329.92
6416093 | SICRO | Usinagem para pavimento de concreto compactado com rolo - brita produzida | m³ | 203.65
6416092 | SICRO | Usinagem para sub-base de concreto compactado com rolo - brita comercial | m³ | 288.06
6416091 | SICRO | Usinagem para sub-base de concreto compactado com rolo - brita produzida | m³ | 156.05
6817809 | SICRO | Confecção de BSCC - seção canal de 1,5 x 1,5 m - areia e brita comerciais | m | 1070.84
6817810 | SICRO | Confecção de BSCC - seção canal de 1,5 x 1,5 m - areia extraída e brita produzida | m | 957.41
6817811 | SICRO | Confecção de BSCC - seção canal de 2,0 x 1,5 m - areia e brita comerciais | m | 1144.66
6817812 | SICRO | Confecção de BSCC - seção canal de 2,0 x 1,5 m - areia extraída e brita produzida | m | 1019.29
6817813 | SICRO | Confecção de BSCC - seção canal de 2,0 x 2,0 m - tipo I - areia e brita comerciais | m | 1793.69
6817814 | SICRO | Confecção de BSCC - seção canal de 2,0 x 2,0 m - tipo I - areia extraída e brita produzida | m | 1596.68
6817815 | SICRO | Confecção de BSCC - seção canal de 2,0 x 2,0 m - tipo II - areia e brita comerciais | m | 1509.02
6817816 | SICRO | Confecção de BSCC - seção canal de 2,0 x 2,0 m - tipo II - areia extraída e brita produzida | m | 1312.01
6817817 | SICRO | Confecção de BSCC - seção canal de 2,5 x 1,5 m - areia e brita comerciais | m | 1230.19
6817818 | SICRO | Confecção de BSCC - seção canal de 2,5 x 1,5 m - areia extraída e brita produzida | m | 1094.38
6817819 | SICRO | Confecção de BSCC - seção canal de 2,5 x 2,0 m - tipo I - areia e brita comerciais | m | 1884.09
6817820 | SICRO | Confecção de BSCC - seção canal de 2,5 x 2,0 m - tipo I - areia extraída e brita produzida | m | 1672.15
6817821 | SICRO | Confecção de BSCC - seção canal de 2,5 x 2,0 m - tipo II - areia e brita comerciais | m | 1608.83
6817822 | SICRO | Confecção de BSCC - seção canal de 2,5 x 2,0 m - tipo II - areia extraída e brita produzida | m | 1396.89
6817823 | SICRO | Confecção de BSCC - seção canal de 3,0 x 1,5 m - areia e brita comerciais | m | 1320.26
6817824 | SICRO | Confecção de BSCC - seção canal de 3,0 x 1,5 m - areia extraída e brita produzida | m | 1172.5
6817825 | SICRO | Confecção de BSCC - seção canal de 3,0 x 2,0 m - tipo I - areia e brita comerciais | m | 1912.13
6817826 | SICRO | Confecção de BSCC - seção canal de 3,0 x 2,0 m - tipo I - areia extraída e brita produzida | m | 1685.27
6817827 | SICRO | Confecção de BSCC - seção canal de 3,0 x 2,0 m - tipo II - areia e brita comerciais | m | 1708.63
6817828 | SICRO | Confecção de BSCC - seção canal de 3,0 x 2,0 m - tipo II - areia extraída e brita produzida | m | 1481.77
6817753 | SICRO | Confecção de BSCC - seção fechada de 1,5 x 1,5 m - altura do aterro de 0,25 a 1,00 m - areia e brita comerciais | m | 1446.43
6817754 | SICRO | Confecção de BSCC - seção fechada de 1,5 x 1,5 m - altura do aterro de 0,25 a 1,00 m - areia extraída e brita produzida | m | 1286.73
6817755 | SICRO | Confecção de BSCC - seção fechada de 1,5 x 1,5 m - altura do aterro de 1,00 a 2,50 m - areia e brita comerciais | m | 1383.54
6817756 | SICRO | Confecção de BSCC - seção fechada de 1,5 x 1,5 m - altura do aterro de 1,00 a 2,50 m - areia extraída e brita produzida | m | 1223.85
6817763 | SICRO | Confecção de BSCC - seção fechada de 1,5 x 1,5 m - altura do aterro de 10,00 a 12,50 m - areia e brita comerciais | m | 1739.96
6817764 | SICRO | Confecção de BSCC - seção fechada de 1,5 x 1,5 m - altura do aterro de 10,00 a 12,50 m - areia extraída e brita produzida | m | 1528.04
6817765 | SICRO | Confecção de BSCC - seção fechada de 1,5 x 1,5 m - altura do aterro de 12,50 a 15,00 m - areia e brita comerciais | m | 2014.44
6817766 | SICRO | Confecção de BSCC - seção fechada de 1,5 x 1,5 m - altura do aterro de 12,50 a 15,00 m - areia extraída e brita produzida | m | 1815.28
6817757 | SICRO | Confecção de BSCC - seção fechada de 1,5 x 1,5 m - altura do aterro de 2,50 a 5,00 m - areia e brita comerciais | m | 1383.54
6817758 | SICRO | Confecção de BSCC - seção fechada de 1,5 x 1,5 m - altura do aterro de 2,50 a 5,00 m - areia extraída e brita produzida | m | 1223.85
6817759 | SICRO | Confecção de BSCC - seção fechada de 1,5 x 1,5 m - altura do aterro de 5,00 a 7,50 m - areia e brita comerciais | m | 1505.11
6817760 | SICRO | Confecção de BSCC - seção fechada de 1,5 x 1,5 m - altura do aterro de 5,00 a 7,50 m - areia extraída e brita produzida | m | 1347.64
6817761 | SICRO | Confecção de BSCC - seção fechada de 1,5 x 1,5 m - altura do aterro de 7,50 a 10,00 m - areia e brita comerciais | m | 1844.33
6817762 | SICRO | Confecção de BSCC - seção fechada de 1,5 x 1,5 m - altura do aterro de 7,50 a 10,00 m - areia extraída e brita produzida | m | 1632.41
6817767 | SICRO | Confecção de BSCC - seção fechada de 2,0 x 2,0 m - altura do aterro de 0,25 a 1,00 m - areia e brita comerciais | m | 2117.93
6817768 | SICRO | Confecção de BSCC - seção fechada de 2,0 x 2,0 m - altura do aterro de 0,25 a 1,00 m - areia extraída e brita produzida | m | 1913.46
6817769 | SICRO | Confecção de BSCC - seção fechada de 2,0 x 2,0 m - altura do aterro de 1,00 a 2,50 m - areia e brita comerciais | m | 1780.05
6817770 | SICRO | Confecção de BSCC - seção fechada de 2,0 x 2,0 m - altura do aterro de 1,00 a 2,50 m - areia extraída e brita produzida | m | 1575.58
6817777 | SICRO | Confecção de BSCC - seção fechada de 2,0 x 2,0 m - altura do aterro de 10,00 a 12,50 m - areia e brita comerciais | m | 2905.28
6817778 | SICRO | Confecção de BSCC - seção fechada de 2,0 x 2,0 m - altura do aterro de 10,00 a 12,50 m - areia extraída e brita produzida | m | 2657.21
6817779 | SICRO | Confecção de BSCC - seção fechada de 2,0 x 2,0 m - altura do aterro de 12,50 a 15,00 m - areia e brita comerciais | m | 3426.66
6817780 | SICRO | Confecção de BSCC - seção fechada de 2,0 x 2,0 m - altura do aterro de 12,50 a 15,00 m - areia extraída e brita produzida | m | 3112.53
6817771 | SICRO | Confecção de BSCC - seção fechada de 2,0 x 2,0 m - altura do aterro de 2,50 a 5,00 m - areia e brita comerciais | m | 2040.86
6817772 | SICRO | Confecção de BSCC - seção fechada de 2,0 x 2,0 m - altura do aterro de 2,50 a 5,00 m - areia extraída e brita produzida | m | 1839.24
6817773 | SICRO | Confecção de BSCC - seção fechada de 2,0 x 2,0 m - altura do aterro de 5,00 a 7,50 m - areia e brita comerciais | m | 2448.62
6817774 | SICRO | Confecção de BSCC - seção fechada de 2,0 x 2,0 m - altura do aterro de 5,00 a 7,50 m - areia extraída e brita produzida | m | 2177.83
6817775 | SICRO | Confecção de BSCC - seção fechada de 2,0 x 2,0 m - altura do aterro de 7,50 a 10,00 m - areia e brita comerciais | m | 2674.7
6817776 | SICRO | Confecção de BSCC - seção fechada de 2,0 x 2,0 m - altura do aterro de 7,50 a 10,00 m - areia extraída e brita produzida | m | 2420.22
6817781 | SICRO | Confecção de BSCC - seção fechada de 2,5 x 2,5 m - altura do aterro de 0,25 a 1,00 m - areia e brita comerciais | m | 2895.25
6817782 | SICRO | Confecção de BSCC - seção fechada de 2,5 x 2,5 m - altura do aterro de 0,25 a 1,00 m - areia extraída e brita produzida | m | 2646
6817783 | SICRO | Confecção de BSCC - seção fechada de 2,5 x 2,5 m - altura do aterro de 1,00 a 2,50 m - areia e brita comerciais | m | 2361.41
6817784 | SICRO | Confecção de BSCC - seção fechada de 2,5 x 2,5 m - altura do aterro de 1,00 a 2,50 m - areia extraída e brita produzida | m | 2112.16
6817791 | SICRO | Confecção de BSCC - seção fechada de 2,5 x 2,5 m - altura do aterro de 10,00 a 12,50 m - areia e brita comerciais | m | 4247.51
6817792 | SICRO | Confecção de BSCC - seção fechada de 2,5 x 2,5 m - altura do aterro de 10,00 a 12,50 m - areia extraída e brita produzida | m | 3865.97
6817793 | SICRO | Confecção de BSCC - seção fechada de 2,5 x 2,5 m - altura do aterro de 12,50 a 15,00 m - areia e brita comerciais | m | 4840.39
6817794 | SICRO | Confecção de BSCC - seção fechada de 2,5 x 2,5 m - altura do aterro de 12,50 a 15,00 m - areia extraída e brita produzida | m | 4458.85
6817785 | SICRO | Confecção de BSCC - seção fechada de 2,5 x 2,5 m - altura do aterro de 2,50 a 5,00 m - areia e brita comerciais | m | 3002.55
6817786 | SICRO | Confecção de BSCC - seção fechada de 2,5 x 2,5 m - altura do aterro de 2,50 a 5,00 m - areia extraída e brita produzida | m | 2672.89
6817787 | SICRO | Confecção de BSCC - seção fechada de 2,5 x 2,5 m - altura do aterro de 5,00 a 7,50 m - areia e brita comerciais | m | 3463.09
6817788 | SICRO | Confecção de BSCC - seção fechada de 2,5 x 2,5 m - altura do aterro de 5,00 a 7,50 m - areia extraída e brita produzida | m | 3153.3
6817789 | SICRO | Confecção de BSCC - seção fechada de 2,5 x 2,5 m - altura do aterro de 7,50 a 10,00 m - areia e brita comerciais | m | 3866.86
6817790 | SICRO | Confecção de BSCC - seção fechada de 2,5 x 2,5 m - altura do aterro de 7,50 a 10,00 m - areia extraída e brita produzida | m | 3564.86
6817795 | SICRO | Confecção de BSCC - seção fechada de 3,0 x 3,0 m - altura do aterro de 0,25 a 1,00 m - areia e brita comerciais | m | 3727.56
6817796 | SICRO | Confecção de BSCC - seção fechada de 3,0 x 3,0 m - altura do aterro de 0,25 a 1,00 m - areia extraída e brita produzida | m | 3437.64
6817797 | SICRO | Confecção de BSCC - seção fechada de 3,0 x 3,0 m - altura do aterro de 1,00 a 2,50 m - areia e brita comerciais | m | 3168.5
6817798 | SICRO | Confecção de BSCC - seção fechada de 3,0 x 3,0 m - altura do aterro de 1,00 a 2,50 m - areia extraída e brita produzida | m | 2878.57
6817805 | SICRO | Confecção de BSCC - seção fechada de 3,0 x 3,0 m - altura do aterro de 10,00 a 12,50 m - areia e brita comerciais | m | 5998.08
6817806 | SICRO | Confecção de BSCC - seção fechada de 3,0 x 3,0 m - altura do aterro de 10,00 a 12,50 m - areia extraída e brita produzida | m | 5549.13
6817807 | SICRO | Confecção de BSCC - seção fechada de 3,0 x 3,0 m - altura do aterro de 12,50 a 15,00 m - areia e brita comerciais | m | 6653.57
6817808 | SICRO | Confecção de BSCC - seção fechada de 3,0 x 3,0 m - altura do aterro de 12,50 a 15,00 m - areia extraída e brita produzida | m | 6204.62
6817799 | SICRO | Confecção de BSCC - seção fechada de 3,0 x 3,0 m - altura do aterro de 2,50 a 5,00 m - areia e brita comerciais | m | 3961.27
6817800 | SICRO | Confecção de BSCC - seção fechada de 3,0 x 3,0 m - altura do aterro de 2,50 a 5,00 m - areia extraída e brita produzida | m | 3572.75
6817801 | SICRO | Confecção de BSCC - seção fechada de 3,0 x 3,0 m - altura do aterro de 5,00 a 7,50 m - areia e brita comerciais | m | 4795.87
6817802 | SICRO | Confecção de BSCC - seção fechada de 3,0 x 3,0 m - altura do aterro de 5,00 a 7,50 m - areia extraída e brita produzida | m | 4439.94
6817803 | SICRO | Confecção de BSCC - seção fechada de 3,0 x 3,0 m - altura do aterro de 7,50 a 10,00 m - areia e brita comerciais | m | 5415.35
6817804 | SICRO | Confecção de BSCC - seção fechada de 3,0 x 3,0 m - altura do aterro de 7,50 a 10,00 m - areia extraída e brita produzida | m | 4966.4
6817885 | SICRO | Corpo de BSCC - seção canal de 1,5 x 1,5 m - pré-moldado - areia e brita comerciais | m | 1330.12
6817886 | SICRO | Corpo de BSCC - seção canal de 1,5 x 1,5 m - pré-moldado - areia extraída e brita produzida | m | 1175.86
6817887 | SICRO | Corpo de BSCC - seção canal de 2,0 x 1,5 m - pré-moldado - areia e brita comerciais | m | 1446.26
6817888 | SICRO | Corpo de BSCC - seção canal de 2,0 x 1,5 m - pré-moldado - areia extraída e brita produzida | m | 1270.38
6817889 | SICRO | Corpo de BSCC - seção canal de 2,0 x 2,0 m - pré-moldado - tipo I - areia e brita comerciais | m | 2138.81
6817890 | SICRO | Corpo de BSCC - seção canal de 2,0 x 2,0 m - pré-moldado - tipo I - areia extraída e brita produzida | m | 1889.6
6817891 | SICRO | Corpo de BSCC - seção canal de 2,0 x 2,0 m - pré-moldado - tipo II - areia e brita comerciais | m | 1854.14
6817892 | SICRO | Corpo de BSCC - seção canal de 2,0 x 2,0 m - pré-moldado - tipo II - areia extraída e brita produzida | m | 1604.93
6817893 | SICRO | Corpo de BSCC - seção canal de 2,5 x 1,5 m - pré-moldado - areia e brita comerciais | m | 1615.75
6817894 | SICRO | Corpo de BSCC - seção canal de 2,5 x 1,5 m - pré-moldado - areia extraída e brita produzida | m | 1417.09
6817895 | SICRO | Corpo de BSCC - seção canal de 2,5 x 2,0 m - pré-moldado - tipo I - areia e brita comerciais | m | 2297.97
6817896 | SICRO | Corpo de BSCC - seção canal de 2,5 x 2,0 m - pré-moldado - tipo I - areia extraída e brita produzida | m | 2022.91
6817897 | SICRO | Corpo de BSCC - seção canal de 2,5 x 2,0 m - pré-moldado - tipo II - areia e brita comerciais | m | 2022.71
6817898 | SICRO | Corpo de BSCC - seção canal de 2,5 x 2,0 m - pré-moldado - tipo II - areia extraída e brita produzida | m | 1747.65
6817899 | SICRO | Corpo de BSCC - seção canal de 3,0 x 1,5 m - pré-moldado - areia e brita comerciais | m | 1774.2
6817900 | SICRO | Corpo de BSCC - seção canal de 3,0 x 1,5 m - pré-moldado - areia extraída e brita produzida | m | 1552.48
6817901 | SICRO | Corpo de BSCC - seção canal de 3,0 x 2,0 m - pré-moldado - tipo I - areia e brita comerciais | m | 2398.74
6817902 | SICRO | Corpo de BSCC - seção canal de 3,0 x 2,0 m - pré-moldado - tipo I - areia extraída e brita produzida | m | 2096.23
6817903 | SICRO | Corpo de BSCC - seção canal de 3,0 x 2,0 m - pré-moldado - tipo II - areia e brita comerciais | m | 2195.24
6817904 | SICRO | Corpo de BSCC - seção canal de 3,0 x 2,0 m - pré-moldado - tipo II - areia extraída e brita produzida | m | 1892.73
6817829 | SICRO | Corpo de BSCC - seção fechada de 1,5 x 1,5 m - pré-moldado - altura do aterro de 0,25 a 1,00 m - areia e brita comerciais | m | 1772.08
6817830 | SICRO | Corpo de BSCC - seção fechada de 1,5 x 1,5 m - pré-moldado - altura do aterro de 0,25 a 1,00 m - areia extraída e brita produzida | m | 1571.17
6817831 | SICRO | Corpo de BSCC - seção fechada de 1,5 x 1,5 m - pré-moldado - altura do aterro de 1,00 a 2,50 m - areia e brita comerciais | m | 1709.19
6817832 | SICRO | Corpo de BSCC - seção fechada de 1,5 x 1,5 m - pré-moldado - altura do aterro de 1,00 a 2,50 m - areia extraída e brita produzida | m | 1508.29
6817839 | SICRO | Corpo de BSCC - seção fechada de 1,5 x 1,5 m - pré-moldado - altura do aterro de 10,00 a 12,50 m - areia e brita comerciais | m | 2071.62
6817840 | SICRO | Corpo de BSCC - seção fechada de 1,5 x 1,5 m - pré-moldado - altura do aterro de 10,00 a 12,50 m - areia extraída e brita produzida | m | 1817.03
6817841 | SICRO | Corpo de BSCC - seção fechada de 1,5 x 1,5 m - pré-moldado - altura do aterro de 12,50 a 15,00 m - areia e brita comerciais | m | 2346.1
6817842 | SICRO | Corpo de BSCC - seção fechada de 1,5 x 1,5 m - pré-moldado - altura do aterro de 12,50 a 15,00 m - areia extraída e brita produzida | m | 2104.27
6817833 | SICRO | Corpo de BSCC - seção fechada de 1,5 x 1,5 m - pré-moldado - altura do aterro de 2,50 a 5,00 m - areia e brita comerciais | m | 1709.19
6817834 | SICRO | Corpo de BSCC - seção fechada de 1,5 x 1,5 m - pré-moldado - altura do aterro de 2,50 a 5,00 m - areia extraída e brita produzida | m | 1508.29
6817835 | SICRO | Corpo de BSCC - seção fechada de 1,5 x 1,5 m - pré-moldado - altura do aterro de 5,00 a 7,50 m - areia e brita comerciais | m | 1830.76
6817836 | SICRO | Corpo de BSCC - seção fechada de 1,5 x 1,5 m - pré-moldado - altura do aterro de 5,00 a 7,50 m - areia extraída e brita produzida | m | 1632.08
6817837 | SICRO | Corpo de BSCC - seção fechada de 1,5 x 1,5 m - pré-moldado - altura do aterro de 7,50 a 10,00 m - areia e brita comerciais | m | 2175.99
6817838 | SICRO | Corpo de BSCC - seção fechada de 1,5 x 1,5 m - pré-moldado - altura do aterro de 7,50 a 10,00 m - areia extraída e brita produzida | m | 1921.4
6817843 | SICRO | Corpo de BSCC - seção fechada de 2,0 x 2,0 m - pré-moldado - altura do aterro de 0,25 a 1,00 m - areia e brita comerciais | m | 2511.18
6817844 | SICRO | Corpo de BSCC - seção fechada de 2,0 x 2,0 m - pré-moldado - altura do aterro de 0,25 a 1,00 m - areia extraída e brita produzida | m | 2255.47
6817845 | SICRO | Corpo de BSCC - seção fechada de 2,0 x 2,0 m - pré-moldado - altura do aterro de 1,00 a 2,50 m - areia e brita comerciais | m | 2173.3
6817846 | SICRO | Corpo de BSCC - seção fechada de 2,0 x 2,0 m - pré-moldado - altura do aterro de 1,00 a 2,50 m - areia extraída e brita produzida | m | 1917.59
6817853 | SICRO | Corpo de BSCC - seção fechada de 2,0 x 2,0 m - pré-moldado - altura do aterro de 10,00 a 12,50 m - areia e brita comerciais | m | 3308.9
6817854 | SICRO | Corpo de BSCC - seção fechada de 2,0 x 2,0 m - pré-moldado - altura do aterro de 10,00 a 12,50 m - areia extraída e brita produzida | m | 3006.69
6817855 | SICRO | Corpo de BSCC - seção fechada de 2,0 x 2,0 m - pré-moldado - altura do aterro de 12,50 a 15,00 m - areia e brita comerciais | m | 3831.95
6817856 | SICRO | Corpo de BSCC - seção fechada de 2,0 x 2,0 m - pré-moldado - altura do aterro de 12,50 a 15,00 m - areia extraída e brita produzida | m | 3463.64
6817847 | SICRO | Corpo de BSCC - seção fechada de 2,0 x 2,0 m - pré-moldado - altura do aterro de 2,50 a 5,00 m - areia e brita comerciais | m | 2438.47
6817848 | SICRO | Corpo de BSCC - seção fechada de 2,0 x 2,0 m - pré-moldado - altura do aterro de 2,50 a 5,00 m - areia extraída e brita produzida | m | 2184.17
6817849 | SICRO | Corpo de BSCC - seção fechada de 2,0 x 2,0 m - pré-moldado - altura do aterro de 5,00 a 7,50 m - areia e brita comerciais | m | 2847.89
6817850 | SICRO | Corpo de BSCC - seção fechada de 2,0 x 2,0 m - pré-moldado - altura do aterro de 5,00 a 7,50 m - areia extraída e brita produzida | m | 2524.39
6817851 | SICRO | Corpo de BSCC - seção fechada de 2,0 x 2,0 m - pré-moldado - altura do aterro de 7,50 a 10,00 m - areia e brita comerciais | m | 3078.32
6817852 | SICRO | Corpo de BSCC - seção fechada de 2,0 x 2,0 m - pré-moldado - altura do aterro de 7,50 a 10,00 m - areia extraída e brita produzida | m | 2769.7
6817857 | SICRO | Corpo de BSCC - seção fechada de 2,5 x 2,5 m - pré-moldado - altura do aterro de 0,25 a 1,00 m - areia e brita comerciais | m | 3365.19
6817858 | SICRO | Corpo de BSCC - seção fechada de 2,5 x 2,5 m - pré-moldado - altura do aterro de 0,25 a 1,00 m - areia extraída e brita produzida | m | 3052
6817859 | SICRO | Corpo de BSCC - seção fechada de 2,5 x 2,5 m - pré-moldado - altura do aterro de 1,00 a 2,50 m - areia e brita comerciais | m | 2831.35
6817860 | SICRO | Corpo de BSCC - seção fechada de 2,5 x 2,5 m - pré-moldado - altura do aterro de 1,00 a 2,50 m - areia extraída e brita produzida | m | 2518.16
6817867 | SICRO | Corpo de BSCC - seção fechada de 2,5 x 2,5 m - pré-moldado - altura do aterro de 10,00 a 12,50 m - areia e brita comerciais | m | 4729.48
6817868 | SICRO | Corpo de BSCC - seção fechada de 2,5 x 2,5 m - pré-moldado - altura do aterro de 10,00 a 12,50 m - areia extraída e brita produzida | m | 4281.07
6817869 | SICRO | Corpo de BSCC - seção fechada de 2,5 x 2,5 m - pré-moldado - altura do aterro de 12,50 a 15,00 m - areia e brita comerciais | m | 5326.72
6817870 | SICRO | Corpo de BSCC - seção fechada de 2,5 x 2,5 m - pré-moldado - altura do aterro de 12,50 a 15,00 m - areia extraída e brita produzida | m | 4876.87
6817861 | SICRO | Corpo de BSCC - seção fechada de 2,5 x 2,5 m - pré-moldado - altura do aterro de 2,50 a 5,00 m - areia e brita comerciais | m | 3474.16
6817862 | SICRO | Corpo de BSCC - seção fechada de 2,5 x 2,5 m - pré-moldado - altura do aterro de 2,50 a 5,00 m - areia extraída e brita produzida | m | 3080.52
6817863 | SICRO | Corpo de BSCC - seção fechada de 2,5 x 2,5 m - pré-moldado - altura do aterro de 5,00 a 7,50 m - areia e brita comerciais | m | 3939.05
6817864 | SICRO | Corpo de BSCC - seção fechada de 2,5 x 2,5 m - pré-moldado - altura do aterro de 5,00 a 7,50 m - areia extraída e brita produzida | m | 3563.85
6817865 | SICRO | Corpo de BSCC - seção fechada de 2,5 x 2,5 m - pré-moldado - altura do aterro de 7,50 a 10,00 m - areia e brita comerciais | m | 4342.82
6817866 | SICRO | Corpo de BSCC - seção fechada de 2,5 x 2,5 m - pré-moldado - altura do aterro de 7,50 a 10,00 m - areia extraída e brita produzida | m | 3975.41
6817871 | SICRO | Corpo de BSCC - seção fechada de 3,0 x 3,0 m - pré-moldado - altura do aterro de 0,25 a 1,00 m - areia e brita comerciais | m | 4296.6
6817872 | SICRO | Corpo de BSCC - seção fechada de 3,0 x 3,0 m - pré-moldado - altura do aterro de 0,25 a 1,00 m - areia extraída e brita produzida | m | 3931.27
6817873 | SICRO | Corpo de BSCC - seção fechada de 3,0 x 3,0 m - pré-moldado - altura do aterro de 1,00 a 2,50 m - areia e brita comerciais | m | 3737.54
6817874 | SICRO | Corpo de BSCC - seção fechada de 3,0 x 3,0 m - pré-moldado - altura do aterro de 1,00 a 2,50 m - areia extraída e brita produzida | m | 3372.2
6817881 | SICRO | Corpo de BSCC - seção fechada de 3,0 x 3,0 m - pré-moldado - altura do aterro de 10,00 a 12,50 m - areia e brita comerciais | m | 6579.04
6817882 | SICRO | Corpo de BSCC - seção fechada de 3,0 x 3,0 m - pré-moldado - altura do aterro de 10,00 a 12,50 m - areia extraída e brita produzida | m | 6051.78
6817883 | SICRO | Corpo de BSCC - seção fechada de 3,0 x 3,0 m - pré-moldado - altura do aterro de 12,50 a 15,00 m - areia e brita comerciais | m | 7238.88
6817884 | SICRO | Corpo de BSCC - seção fechada de 3,0 x 3,0 m - pré-moldado - altura do aterro de 12,50 a 15,00 m - areia extraída e brita produzida | m | 6710.19
6817875 | SICRO | Corpo de BSCC - seção fechada de 3,0 x 3,0 m - pré-moldado - altura do aterro de 2,50 a 5,00 m - areia e brita comerciais | m | 4536.32
6817876 | SICRO | Corpo de BSCC - seção fechada de 3,0 x 3,0 m - pré-moldado - altura do aterro de 2,50 a 5,00 m - areia extraída e brita produzida | m | 4070.93
6817877 | SICRO | Corpo de BSCC - seção fechada de 3,0 x 3,0 m - pré-moldado - altura do aterro de 5,00 a 7,50 m - areia e brita comerciais | m | 5370.92
6817878 | SICRO | Corpo de BSCC - seção fechada de 3,0 x 3,0 m - pré-moldado - altura do aterro de 5,00 a 7,50 m - areia extraída e brita produzida | m | 4938.12
6817879 | SICRO | Corpo de BSCC - seção fechada de 3,0 x 3,0 m - pré-moldado - altura do aterro de 7,50 a 10,00 m - areia e brita comerciais | m | 5996.42
6817880 | SICRO | Corpo de BSCC - seção fechada de 3,0 x 3,0 m - pré-moldado - altura do aterro de 7,50 a 10,00 m - areia extraída e brita produzida | m | 5469.13
7119788 | SICRO | Administração local do Estaleiro Padrão | mês | 326092.24
7119714 | SICRO | Amarração do sistema de fundeio - profundidade de até 50 m | un | 2270.84
7119715 | SICRO | Ânodo de sacrifício para proteção do casco - fornecimento e instalação | un | 1498.73
7119678 | SICRO | Beneficiamento de aço naval para construção de instalações portuárias de pequeno porte - excluso o aço naval | t | 9865.43
7119712 | SICRO | Cabo de segurança para conexão da ponte - fornecimento e instalação | un | 10815.36
7119694 | SICRO | Confecção de morto de concreto de 13 t | un | 8087.62
7119695 | SICRO | Confecção de morto de concreto de 14 t | un | 8786.56
7119696 | SICRO | Confecção de morto de concreto de 22 t | un | 14034.48
7119697 | SICRO | Confecção de morto de concreto de 36 t | un | 22325.45
7119698 | SICRO | Confecção de morto de concreto de 48 t | un | 28468.45
7119688 | SICRO | Confecção de poita de concreto com garras metálicas de 13,3 t (peso submerso = 8 t) | un | 8008.49
7119689 | SICRO | Confecção de poita de concreto com garras metálicas de 25 t (peso submerso = 15 t) | un | 15401
7119690 | SICRO | Confecção de poita de concreto com garras metálicas de 30 t (peso submerso = 18 t) | un | 18380.16
7119691 | SICRO | Confecção de poita de concreto com garras metálicas de 41,7 t (peso submerso = 25 t) | un | 25460.01
7119692 | SICRO | Confecção de poita de concreto com garras metálicas de 45,8 t (peso submerso = 27,5 t) | un | 27986.25
7119693 | SICRO | Confecção de poita de concreto com garras metálicas de 58,3 t (peso submerso = 35 t) | un | 35556.6
7119687 | SICRO | Confecção de poita de concreto com garras metálicas de 6,7 t (peso submerso = 4 t) | un | 4207.85
7119681 | SICRO | Confecção de poita de concreto de 13,3 t (peso submerso = 8 t) | un | 9209.7
7119682 | SICRO | Confecção de poita de concreto de 25 t (peso submerso = 15 t) | un | 17607.92
7119683 | SICRO | Confecção de poita de concreto de 30 t (peso submerso = 18 t) | un | 21017.79
7119684 | SICRO | Confecção de poita de concreto de 41,7 t (peso submerso = 25 t) | un | 29093.5
7119685 | SICRO | Confecção de poita de concreto de 45,8 t (peso submerso = 27,5 t) | un | 31974.74
7119686 | SICRO | Confecção de poita de concreto de 58,3 t (peso submerso = 35 t) | un | 40613.23
7119680 | SICRO | Confecção de poita de concreto de 6,7 t (peso submerso = 4 t) | un | 4822.51
7119710 | SICRO | Defensa de pneus para proteção do flutuante - confecção e instalação | un | 774.53
7107375 | SICRO | Fornecimento e instalação de reservatório metálico tipo taça de 10.000 litros pintura interna e externa com escada de acesso e base de concreto armado - areia e brita comerciais | un | 25370.54
7107376 | SICRO | Fornecimento e instalação de reservatório metálico tipo taça de 20.000 litros pintura interna e externa com escada de acesso e base de concreto armado - areia e brita comerciais | un | 39316.61
7107377 | SICRO | Fornecimento e instalação de reservatório metálico tipo taça de 30.000 litros pintura interna e externa com escada de acesso e base de concreto armado - areia e brita comerciais | un | 56873.07
7107374 | SICRO | Fornecimento e instalação de reservatório metálico tipo taça de 5.000 litros pintura interna e externa com escada de acesso e base de concreto armado - areia e brita comerciais | un | 17174.18
7119708 | SICRO | Guincho manual para sistema de fundeio com capacidade de tração de 100 kN - fornecimento e instalação | un | 197136.71
7119709 | SICRO | Guincho manual para sistema de fundeio com capacidade de tração de 200 kN - fornecimento e instalação | un | 306865.19
7119706 | SICRO | Implantação do sistema naval tipo I - ponte móvel e flutuante principal | un | 53789.03
7119707 | SICRO | Implantação do sistema naval tipo II - pontes móveis, flutuante intermediário e flutuante principal | un | 128132.44
7119787 | SICRO | Instalações do Estaleiro Padrão para o beneficiamento de estruturas navais, inclusive mobiliário, equipamentos de informática e de segurança | m² | 346.07
7119647 | SICRO | Lançamento da embarcação sobre carreira em água | un | 2675.92
7119679 | SICRO | Lançamento de poita de concreto - peso submerso | t | 48.62
7119711 | SICRO | Mancal de conexão - confecção e instalação | un | 857.83
7107379 | SICRO | Manutenção de tratamento superficial e pintura da área interna do flutuante (tanques de reserva de flutuabilidade) | m² | 50.8
7107381 | SICRO | Manutenção de tratamento superficial e pintura da parte externa do flutuante (costados e espelhos de proa e popa) - exceto fundo | m² | 52.47
7107380 | SICRO | Manutenção de tratamento superficial e pintura da ponte, convés, casarias e demais estruturas metálicas navais sobre os flutuantes | m² | 57.16
7107382 | SICRO | Manutenção de tratamento superficial e pintura do fundo do flutuante | m² | 135.54
7119713 | SICRO | Molinete manual para sistema de fundeio com capacidade de tração de 70 kN - fornecimento e instalação | un | 320483.01
7119646 | SICRO | Transporte interno em estaleiro para movimentação de peças | t | 1181.65
7107384 | SICRO | Tratamento superficial e pintura da ponte e demais estruturas metálicas navais - exceto fundo do flutuante | m² | 90.7
7107378 | SICRO | Tratamento superficial e pintura do fundo do flutuante | m² | 160.23

## SICRO MÃO DE OBRA 04-25 (hidden)
Código | Descrição | Unidade | Custo (R$)
P9801 | Ajudante | h | 24.5075
P9802 | Ajudante especializado | h | 28.6504
P9803 | Almoxarife | mês | 7008.7555
P9804 | Apontador | mês | 4559.9802
P9805 | Armador | h | 35.8405
P9806 | Auxiliar administrativo | mês | 4704.3141
P9807 | Bombeiro hidráulico | h | 36.3923
P9808 | Carpinteiro | h | 29.1129
P9809 | Encarregado administrativo | mês | 9496.7821
P9810 | Eletricista | h | 34.1031
P9811 | Encarregado especializado | mês | 8955.19
P9812 | Engenheiro | mês | 26519.3926
P9814 | Operacional | mês | 4222.9112
P9815 | Jardineiro | h | 28.8796
P9819 | Engenheiro supervisor | mês | 26519.3926
P9821 | Pedreiro | h | 28.8207
P9822 | Pintor | h | 35.8312
P9823 | Serralheiro | h | 35.7778
P9824 | Servente | h | 21.9448
P9825 | Soldador | h | 45.6268
P9826 | Chefe setor de finanças | mês | 26682.9134
P9827 | Vigia | mês | 4879.1166
P9830 | Montador | h | 38.8984
P9833 | Auxiliar de laboratório | mês | 6574.2366
P9837 | Oceanógrafo | mês | 12409.2716
P9840 | Encarregado geral | mês | 12376.4447
P9842 | Faxineiro | mês | 5338.1755
P9843 | Operador de equipamento leve | h | 26.4533
P9845 | Operador de equipamento pesado | h | 34.3399
P9846 | Operador de equipamento especial | h | 44.9045
P9847 | Perfurador de tubulão | h | 24.487
P9848 | Desenhista | mês | 10712.6737
P9849 | Condutor maquinista fluvial | mês | 5793.809
P9850 | Copeiro | mês | 5305.4857
P9851 | Médico do trabalho | mês | 18909.676
P9852 | Blaster | h | 41.0648
P9853 | Pré-marcador | h | 24.3702
P9854 | Recepcionista | mês | 5271.4
P9855 | Marinheiro de máquinas | mês | 5392.5519
P9856 | Marinheiro de convés | h | 29.1508
P9857 | Marinheiro de convés - mensalista | mês | 5362.8194
P9858 | Laboratorista | mês | 6574.2366
P9859 | Trabalhador de via | h | 21.9684
P9861 | Selecionador de material pétreo | h | 24.4164
P9864 | Engenheiro de segurança do trabalho | mês | 24754.6545
P9866 | Motorista de caminhão | h | 29.3434
P9867 | Técnico especializado - mensalista | mês | 8590.9979
P9869 | Encarregado de obras de artes especiais | mês | 8955.19
P9870 | Motorista de veículo leve | h | 29.0775
P9871 | Motorista de veículo especial | h | 34.5998
P9875 | Encarregado de turma | mês | 7014.9678
P9876 | Técnico de segurança do trabalho | mês | 8087.8042
P9878 | Secretária | mês | 6733.8771
P9880 | Piloto fluvial | mês | 7681.1978
P9882 | Técnico especializado | h | 46.459
P9883 | Chefe do setor administrativo | mês | 9496.8438
P9884 | Encarregado de terraplenagem | mês | 8955.19
P9885 | Frentista de túnel | h | 24.8755
P9889 | Técnico da qualidade | mês | 8999.5278
P9892 | Auxiliar de blaster | h | 36.0012
P9893 | Encarregado de pavimentação | mês | 8955.19
P9896 | Porteiro | mês | 5333.9396
P9897 | Técnico de meio ambiente | mês | 7897.1868
P9900 | Comprador | mês | 9295.0053
P9901 | Encarregado de superestrutura ferroviária | mês | 8955.19
P9903 | Auxiliar técnico | mês | 5439.0008
P9907 | Comandante de longo curso | mês | 20406.5748
P9908 | Imediato | mês | 16496.0338
P9909 | Oficial de náutica | mês | 6710.0394
P9910 | Oficial de máquinas | mês | 6537.6874
P9913 | Draguista | mês | 6517.2139
P9915 | Maquinista | h | 34.3138
P9916 | Encarregado de conservação rodoviária | mês | 8955.19
P9920 | Mestre fluvial | mês | 8583.8884
P9921 | Mergulhador raso autônomo de emergência | h | 38.9431
P9922 | Mergulhador raso dependente de emergência | h | 40.5121
P9924 | Mergulhador raso dependente | h | 52.6832
P9925 | Mergulhador raso autônomo | h | 48.9012
P9926 | Mergulhador raso auxiliar de superfície | h | 36.8397
P9927 | Frentista de túnel com periculosidade | h | 30.1369
P9930 | Eletricista com periculosidade | h | 42.1165
P9931 | Operador de equipamento de mergulho | h | 58.7273
P9932 | Operador de equipamento pesado com periculosidade | h | 42.5856
P9933 | Supervisor de mergulho raso | mês | 10832.5565
P9934 | Motorista de veículo especial com periculosidade | h | 42.9504
P9938 | Operador de equipamento leve com periculosidade | h | 32.3287
P9939 | Operador de equipamento leve com insalubridade | h | 34.2832
P9942 | Marinheiro de convés com periculosidade | h | 35.9468
P9944 | Operador de equipamento especial com periculosidade | h | 56.3457
P9946 | Engenheiro auxiliar | mês | 24018.7667
P9947 | Técnico florestal | mês | 7897.1868
P9948 | Motorista de veículo leve - mensalista | mês | 5365.847
P9949 | Topógrafo | mês | 7052.9194
P9950 | Auxiliar de topografia | mês | 6592.9213
P9951 | Médico de câmara hiperbárica | mês | 21481.9111
P9952 | Pedreiro - mensalista | mês | 5330.7449
P9953 | Eletricista - mensalista | mês | 6301.7954
P9954 | Servente - mensalista | mês | 4063.2462
P9955 | Engenheiro chefe | mês | 33573.0431
P9956 | Motorista de caminhão com periculosidade | h | 36.1171
P9972 | Técnico de batimetria | mês | 6696.4841

## DER 10-24 (hidden)
Cód. Padrão |  | Descrição do material | Unidade | Custo Unitário
10591 | DER/ES | Aluguel computador com Windows e Pacote Office | Mes | 452.66
10579 | DER/ES | Aluguel mensal de escritório | m²xmês | 48.41
11490 | DER/ES | Aluguel mensal de GPS Geodésico dupla frequência (L1/L2) | Mes | 8090.67
10587 | DER/ES | Aluguel mensal de instrumento de topografia ( Estação Total ) | Mes | 4293.62
10589 | DER/ES | Aluguel mensal de laboratório de betume | Mes | 5630.03
10590 | DER/ES | Aluguel mensal de laboratório de concreto | Mes | 4436.85
10588 | DER/ES | Aluguel mensal de laboratório de solos | Mes | 3451.73
10582 | DER/ES | Aluguel mensal de mobiliário - escritório (nº ocupantes x mês) | Nxmês | 456.62
10580 | DER/ES | Aluguel mensal de residência - engenheiro, incluindo despesas gerais e mobiliário | Mes | 2799.4
10586 | DER/ES | Aluguel mensal de utilitário, inclusive combustível | Mes | 7816.05
10585 | DER/ES | Aluguel mensal de veículo tipo Gol 1.6 ou equivalente, inclusive combustível | Mes | 3089.55
101454 | DER/ES | Aluguel mensal de viga Benkelman | Mes | 16280.24
10592 | DER/ES | Aluguel multifuncional A4 - monocromática | Mes | 400
101447 | DER/ES | Aluguel multifuncional laser Policromática A3 | Mes | 2821.41
11456 | DER/ES | Coleta de amostra indeformada de solo (NBR 9604/86) | Ud | 761.23
11502 | DER/ES | Coleta de amostra indeformada Shelby | Ud | 738.87
103868 | DER/ES | Custos Diversos - Escritório (nº ocupantes x mês) | Nxmês | 136.19
99567 | DER/ES | Deslocamento de equipe e equipamento de sondagem rotativa e SPT, fora da Grande Vitória | km | 7.08
99568 | DER/ES | Deslocamento entre furos na área de investigação de sondagem SPT acima de 500 m de distância | Ud | 246.29
99570 | DER/ES | Deslocamento manual entre furos para Sondagem Rotativa acima de 500 m | Ud | 309.67
11020 | DER/ES | Diária | DIA | 220
10534 | DER/ES | Ensaio - Esclerometria até 4 pontos com 16 perc. | Ud | 796.99
11496 | DER/ES | Ensaio compressão triaxial - Não adensado, não drenado (3 CPs por amostra) | Ud | 3152.53
11437 | DER/ES | Ensaio de Cisalhamento Direto - Lento (3 CPs por amostra) | Ud | 1773.3
11440 | DER/ES | Ensaio de Compactação Proctor Intermediário - por amostra | Ud | 230.42
11441 | DER/ES | Ensaio de Compactação Proctor Modificado - por amostra | Ud | 218.5
11442 | DER/ES | Ensaio de Compressão Simples de solos coesivos (NBR 12770) | Ud | 212
11445 | DER/ES | Ensaio de Equivalente de Areia - por amostra | Ud | 123.71
101973 | DER/ES | Ensaio de Estabilidade de Concreto Asfáltico | Ud | 108.36
11446 | DER/ES | Ensaio de Granulometria por Peneiramento | Ud | 124.03
11447 | DER/ES | Ensaio de Granulometria por Peneiramento e Sedimentação - por amostra | Ud | 206.19
11449 | DER/ES | Ensaio de Indíce de suporte Califórnia | Ud | 250.12
11451 | DER/ES | Ensaio de Limites de Liquidez e Plasticidade - por amostra | Ud | 206.36
11432 | DER/ES | Ensaio de massa específica "In Situ" | Ud | 154.64
11459 | DER/ES | Ensaio de Palheta (VANE) | Ud | 1182.2
99571 | DER/ES | Ensaio de penetração de cone CPTU | m | 886.65
10525 | DER/ES | Ensaio de resistência à compressão simples - concreto | Ud | 49.29
10859 | DER/ES | Gasolina | L | 6.28
11471 | DER/ES | Imposto sobre serviços (ISS) | vb | 0
99573 | DER/ES | Instalação de cone "CPTU" e ensaio de dissipação de pressões neutras (até 2 horas), inclusive relatório | Ud | 1873.4
101450 | DER/ES | Levantamento deflectométrico com FWD, leitura em duas faixas de tráfego, espaçamento de 120m por faixa (60m alternados), inclusive relatório | km | 260.78
99577 | DER/ES | Mobilização e desmobilização de equipe / equipamento para ensaio CPTU / Vane Test / Piezômetro | Ud | 21787.29
99578 | DER/ES | Mobilização e desmobilização de equipe e equipamento de sondagem rotativa, inclusive deslocamento na Grande Vitória | Ud | 2350.44
99579 | DER/ES | Mobilização e desmobilização de equipe e equipamento de sondagem SPT, inclusive deslocamento na Grande Vitória | Ud | 1496.58
101451 | DER/ES | Mobilização e desmobilização de equipe e equipamento para levantamento com FWD | Ud | 7220.14
10420 | DER/ES | Nível óptico | Mes | 449.28
11501 | DER/ES | Perfuração para execução de ensaio de Palheta (Vane Test) | M | 246.29
11512 | DER/ES | PIS/COFINS | vb | 0
11500 | DER/ES | Relatório de Ensaio de Palheta (Vane Test) | Ud | 985.17
10584 | DER/ES | Serviços gráficos e materiais de consumo | Mes | 3712.63
99582 | DER/ES | Sondagem à Percussão SPT - Instalação de tubo de revestimento | m | 70.09
99586 | DER/ES | Sondagem à Trado, profundidade até 3,00 m, inclusive coleta de amostras | Ud | 230
99587 | DER/ES | Sondagem de simples reconhecimento tipo SPT, incl. deslocamento local do equipamento até 500 m | m | 99.93
99589 | DER/ES | Sondagem rotativa em alteração de rocha inclusive deslocamento local do equipamento até 500 m | m | 495.47
99590 | DER/ES | Sondagem rotativa em rocha sã ou fraturada inclusive deslocamento local do equipamento até 500m | m | 595.35
99591 | DER/ES | Sondagem rotativa em solo, inclusive deslocamento local do equipamento até 500m | m | 268.38
10515 | DER/ES | TX 10,00% de custos diretos | vb | 0
10516 | DER/ES | TX 2,00% de custos diretos + remuneraçao | vb | 0
99640 | DER/ES | TX 20,00% s/ mao obra/equip. projeto (Pessoa Juridica) | vb | 0
10513 | DER/ES | TX 84,04 s/ mao obra/equip. projeto | vb | 0